## Krycí List
ARTENDR s.r.o.
0 | Nádražní 67
21 | 28151 Velký Osek | VÝKAZ VÝMĚR
#N/A
#N/A
3275825.8962
ZAKÁZKA
|  | Zakázka: | Rekonstrukce restaurace Hattrick v MFA Pardubice
|  | Investor: | Rozvojový fond Pardubice
|  | Objekt: | Rekonstrukce restaurace Hattrick v MFA Pardubice
|  | Komentář: | Položkový rozpočet dle dokumentace pro provedení stavby (DPS)
CENOVÁ SOUSTAVA
|  | Komentář: | Výkaz výměr je zpracován v cenové soustavě ÚRS, ÚRS CÚ 2025-I. Program EuroCalc 4.
ZPRACOVATEL
|  | Zpracovatel: | Bc. Málek Petr, petr.malek11@gmail.com, 724 610 947 firma ARTENDR s.r.o., Nádražní 67, 281 51 Velký Osek
ROZPOČET
|  | Celkem (bez DPH): | 500000 | Kč
|  | DPH: | 105000 | Kč
|  | Celkem včetně DPH: | 605000 | Kč

## Rekapitulace
Rekonstrukce restaurace Hattrick v MFA Pardubice
Investor: Rozvojový fond Pardubice
| Popis | Cena | Hmotnost | DPH | Cena s DPH
S | Rekonstrukce restaurace Hattrick v MFA Pardubice | 500000 | 103.5094 | 0 | 0
S/SO 01 | Rekonstrukce restaurace Hattrick v MFA Pardubice | 500000 | 103.5094 | 0 | 0
S/SO 01/003 | 003: Svislé a kompletní konstrukce | 0 | 0.6172 | 0 | 0
S/SO 01/004 | 004: Vodorovné konstrukce | 0 | 0.0048438 | 0 | 0
S/SO 01/006 | 006: Úpravy povrchů, podlahy a osazovaní výplní | 0 | 33.4406 | 0 | 0
S/SO 01/009 | 009: Ostatní konstrukce a práce, bourání | 0 | 1.5257 | 0 | 0
S/SO 01/099 | 099: Přesun hmot HSV | 0 | 0 | 0 | 0
S/SO 01/712 | 712: Povlakové krytiny | 0 | 6.5723 | 0 | 0
S/SO 01/713 | 713: Izolace tepelné | 0 | 5.5419 | 0 | 0
S/SO 01/721 | 721: Kanalizace | 0 | 0.096779 | 0 | 0
S/SO 01/722 | 722: Vodovod | 0 | 0.16606 | 0 | 0
S/SO 01/723 | 723: Plynovod | 0 | 0.01312 | 0 | 0
S/SO 01/725 | 725: Zařizovací předměty | 0 | 0.52239 | 0 | 0
S/SO 01/726 | 726: Předstěnové instalace | 0 | 0.01775 | 0 | 0
S/SO 01/732 | 732: Ústřední vytápění - strojovny | 0 | 0.4617 | 0 | 0
S/SO 01/733 | 733: Ústřední vytápění - rozvodné potrubí | 0 | 0.005424 | 0 | 0
S/SO 01/734 | 734: Ústřední vytápění - armatury | 0 | 0.00098 | 0 | 0
S/SO 01/735 | 735: Ústřední vytápění - otopná tělesa | 0 | 0.0001 | 0 | 0
S/SO 01/741 | 741: Silnoproud | 0 | 1.2439 | 0 | 0
S/SO 01/742 | 742: Slaboproud | 0 | 0.02255 | 0 | 0
S/SO 01/751 | 751: Vzduchotechnika | 0 | 4.9121 | 0 | 0
S/SO 01/755 | 755: Výtahy, eskalátory | 0 | 2.178 | 0 | 0
S/SO 01/763 | 763: Konstrukce montované | 0 | 22.5499 | 0 | 0
S/SO 01/764 | 764: Konstrukce klempířské | 0 | 0.097448 | 0 | 0
S/SO 01/766 | 766: Konstrukce truhlářské | 0 | 0.82347 | 0 | 0
S/SO 01/767 | 767: Konstrukce zámečnické | 0 | 1.2045 | 0 | 0
S/SO 01/771 | 771: Podlahy z dlaždic | 0 | 4.2853 | 0 | 0
S/SO 01/776 | 776: Podlahy povlakové | 0 | 0.0036 | 0 | 0
S/SO 01/777 | 777: Podlahy lité | 0 | 4.9606 | 0 | 0
S/SO 01/781 | 781: Obklady | 0 | 10.9523 | 0 | 0
S/SO 01/783 | 783: Nátěry | 0 | 0 | 0 | 0
S/SO 01/784 | 784: Malby | 0 | 1.2414 | 0 | 0
S/SO 01/786 | 786: Stínění a čalounické úpravy | 0 | 0.047656 | 0 | 0
S/SO 01/V01 | V01: Průzkumné, geodetické a projektové práce | 0 | 0 | 0 | 0
S/SO 01/V03 | V03: Zařízení staveniště | 0 | 0 | 0 | 0
S/SO 01/V04 | V04: Inženýrská činnost | 0 | 0 | 0 | 0
| V05: Finanční náklady | 500000
| Celkem (bez DPH) | 500000
DPH
| DPH: 21% ze základny | 105000
| Celkem (včetně DPH) | 605000

## Zakázka
Rekonstrukce restaurace Hattrick v MFA Pardubice
Investor: Rozvojový fond Pardubice
|  | Poř. | Typ | Kód | Popis | MJ | Výměra | Jedn. Cena | Cena | Jedn. hmotn. | Hmotnost | Jedn. suť | Suť | Sazba DPH | DPH | Cena s DPH
S | 1 |  | Stavba |  | Rekonstrukce restaurace Hattrick v MFA Pardubice |  |  |  | 500000 |  | 103.5094 |  | 76.9725 |  | 0 | 0
S/SO 01 | 2 |  | Objekt |  | Rekonstrukce restaurace Hattrick v MFA Pardubice |  |  |  | 500000 |  | 103.5094 |  | 76.9725 |  | 0 | 0
S/SO 01/003 | 3 |  | Oddíl |  | 003: Svislé a kompletní konstrukce |  |  |  | 0 |  | 0.6172 |  | 0 |  | 0 | 0
|  | 1 | SP | 38112311R1 | Úprava výtahové šachty z důvodu osazení nového výtahu - vnitřní výtah | soubor | 1 |  | 0 | 0.10149 | 0.10149 |  | 0 | 21 | 0 | 0
|  | 2 | SP | 389381001 | Dobetonování prefabrikovaných konstrukcí | m3 | 0.195 |  | 0 | 2.6447 | 0.51571 |  | 0 | 21 | 0 | 0
|  |  |  | Výkaz výměr: | 1*0,5*0,25+0,7*0,4*0,25;stávající prostupy pro VZT |  | 0.195
S/SO 01/004 | 3 |  | Oddíl |  | 004: Vodorovné konstrukce |  |  |  | 0 |  | 0.0048438 |  | 0 |  | 0 | 0
|  | 1 | SP | 411351011 | Zřízení bednění stropů deskových tl přes 5 do 25 cm bez podpěrné kce | m2 | 0.78 |  | 0 | 0.00533 | 0.0041574 |  | 0 | 21 | 0 | 0
|  |  |  | Výkaz výměr: | 1*0,5+0,7*0,4;stávající prostupy pro VZT |  | 0.78
|  | 2 | SP | 411351012 | Odstranění bednění stropů deskových tl přes 5 do 25 cm bez podpěrné kce | m2 | 0.78 |  | 0 |  | 0 |  | 0 | 21 | 0 | 0
|  | 3 | SP | 411354313 | Zřízení podpěrné konstrukce stropů výšky do 4 m tl přes 15 do 25 cm | m2 | 0.78 |  | 0 | 0.00088 | 0.0006864 |  | 0 | 21 | 0 | 0
|  | 4 | SP | 411354314 | Odstranění podpěrné konstrukce stropů výšky do 4 m tl přes 15 do 25 cm | m2 | 0.78 |  | 0 |  | 0 |  | 0 | 21 | 0 | 0
S/SO 01/006 | 3 |  | Oddíl |  | 006: Úpravy povrchů, podlahy a osazovaní výplní |  |  |  | 0 |  | 33.4406 |  | 0.0012 |  | 0 | 0
|  | 1 | SP | 612135101 | Hrubá výplň rýh ve stěnách maltou jakékoli šířky rýhy | m2 | 88.25 |  | 0 | 0.056 | 4.942 |  | 0 | 21 | 0 | 0
|  |  |  | Výkaz výměr: | 60*0,15;rozvody kanalizace, vody a plynu |  | 9
[5 empty] | 715*0,1;silnoproud |  | 71.5
[5 empty] | 155*0,05;slaboproud |  | 7.75
|  | 2 | SP | 612325121 | Vápenocementová štuková omítka rýh ve stěnách š do 150 mm | m2 | 88.25 |  | 0 | 0.04383 | 3.868 |  | 0 | 21 | 0 | 0
|  | 3 | SP | 612325223 | Vápenocementová štuková omítka malých ploch přes 0,25 do 1 m2 na stěnách | kus | 4 |  | 0 | 0.0438 | 0.1752 |  | 0 | 21 | 0 | 0
|  |  |  | Výkaz výměr: | 4;oprava stěn |  | 4
|  | 4 | SP | 612325215 | Vápenocementová hladká omítka malých ploch přes 1 do 4 m2 na stěnách | kus | 4 |  | 0 | 0.1553 | 0.6212 |  | 0 | 21 | 0 | 0
|  |  |  | Výkaz výměr: | 4;oprava stěn |  | 4
|  | 5 | SP | 619995001 | Začištění omítek kolem oken, dveří, podlah nebo obkladů | m | 64.25 |  | 0 | 0.0015 | 0.096375 |  | 0 | 21 | 0 | 0
|  |  |  | Výkaz výměr: | 2+1,2*2;PO01 |  | 4.4
[5 empty] | (1,25+1*2)*5;PO02 |  | 16.25
[5 empty] | (1,4+1,5*2)*4;PO03 |  | 17.6
[5 empty] | (1,25+1,5*2)*4;PO04 |  | 17
[5 empty] | (1,8+1,35*2)*2;OP1 |  | 9
|  | 6 | SP | 629991011 | Zakrytí výplní otvorů a svislých ploch fólií přilepenou lepící páskou | m2 | 120 |  | 0 | 2e-05 | 0.0024 | 1e-05 | 0.0012 | 21 | 0 | 0
|  |  |  | Výkaz výměr: | 120;ochrana kcí |  | 120
|  | 7 | SP | 612325419 | Oprava vnitřní vápenocementové hladké omítky tl do 20 mm stěn v rozsahu plochy přes 30 do 50 % s celoplošným přeštukováním tl do 3 mm | m2 | 507 |  | 0 | 0.0318 | 16.1226 |  | 0 | 21 | 0 | 0
|  |  |  | Výkaz výměr: | 169*3;oprava vnitřních omítek |  | 507
|  | 8 | SP | 611325418 | Oprava vnitřní vápenocementové hladké omítky tl do 20 mm stropů v rozsahu plochy přes 30 do 50 % s celoplošným přeštukováním tl do 3 mm | m2 | 180.05 |  | 0 | 0.0338 | 6.0857 |  | 0 | 21 | 0 | 0
|  |  |  | Výkaz výměr: | 2.NP |  | 0
[5 empty] | 54,93+7,87+8,88+4,82+3,80+7,60+89,75+2,4;omítka |  | 180.05
|  | 9 | SP | 642945111 | Osazování protipožárních nebo protiplynových zárubní dveří jednokřídlových do 2,5 m2 | kus | 1 |  | 0 | 0.42153 | 0.42153 |  | 0 | 21 | 0 | 0
|  |  |  | Výkaz výměr: | 1;DP3 - požární |  | 1
|  | 10 | H | 55331562 | zárubeň jednokřídlá ocelová pro zdění s protipožární úpravou tl stěny 110-150mm rozměru 800/1970, 2100mm | kus | 1 |  | 0 | 0.01521 | 0.01521 |  | 0 | 21 | 0 | 0
|  | 11 | SP | 642945112 | Osazování protipožárních nebo protiplynových zárubní dveří dvoukřídlových přes 2,5 do 6,5 m2 | kus | 2 |  | 0 | 0.52571 | 1.0514 |  | 0 | 21 | 0 | 0
|  |  |  | Výkaz výměr: | 2;DP4 - požární |  | 2
|  | 12 | H | 55331763 | zárubeň dvoukřídlá ocelová pro zdění s protipožární úpravou tl stěny 110-150mm rozměru 1600/1970, 2100mm | kus | 2 |  | 0 | 0.0195 | 0.039 |  | 0 | 21 | 0 | 0
S/SO 01/009 | 3 |  | Oddíl |  | 009: Ostatní konstrukce a práce, bourání |  |  |  | 0 |  | 1.5257 |  | 21.628 |  | 0 | 0
|  | 1 | SP | 009_pozn.č.1 | Vystěhování stávajících prostor je samostatnou dodávkou investora |  | 0 |  | 0 |  | 0 | 0.027 | 0 | 21 | 0 | 0
|  | 2 | ON | 009_pozn.č.2 | Vybavení včetně chladícího boxu, vybavení kuchyně aj. není součástí výkazu výměr |  | 0 |  | 0 |  | 0 |  | 0 | 21 | 0 | 0
|  | 3 | SP | 009xxx901 | Demontáž stávajícího výtahu - vnitřní výtah | soubor | 1 |  | 0 |  | 0 | 0.027 | 0.027 | 21 | 0 | 0
|  | 4 | SP | 009xxx902 | Demontáž stávajícího baru včetně nosné konstrukce s opláštěním a likvidace | soubor | 1 |  | 0 |  | 0 | 0.027 | 0.027 | 21 | 0 | 0
|  | 5 | SP | 974031154 | Vysekání rýh ve zdivu cihelném hl do 100 mm š do 150 mm | m | 60 |  | 0 |  | 0 | 0.027 | 1.62 | 21 | 0 | 0
|  |  |  | Výkaz výměr: | 60;rozvody kanalizace, vody a plynu |  | 60
|  | 6 | SP | 977332111 | Frézování drážek ve stěnách z cihel do 30x30 mm | m | 870 |  | 0 | 2e-05 | 0.0174 | 0.002 | 1.74 | 21 | 0 | 0
|  |  |  | Výkaz výměr: | 715;silnoproud |  | 715
[5 empty] | 155;slaboproud |  | 155
|  | 7 | SP | 977151119 | Jádrové vrty diamantovými korunkami do stavebních materiálů D přes 100 do 110 mm | m | 1 |  | 0 | 0.00128 | 0.00128 | 0.021 | 0.021 | 21 | 0 | 0
|  |  |  | Výkaz výměr: | 4*0,25;prostupy pro profese TZB |  | 1
|  | 8 | SP | 977151113 | Jádrové vrty diamantovými korunkami do stavebních materiálů D přes 40 do 50 mm | m | 0.5 |  | 0 | 0.00097 | 0.000485 | 0.0043 | 0.00215 | 21 | 0 | 0
|  |  |  | Výkaz výměr: | 2*0,25;prostupy pro profese TZB |  | 0.5
|  | 9 | SP | 977151111 | Jádrové vrty diamantovými korunkami do stavebních materiálů D do 35 mm | m | 2 |  | 0 | 0.00076 | 0.00152 | 0.0021 | 0.0042 | 21 | 0 | 0
|  |  |  | Výkaz výměr: | 8*0,25;prostupy pro profese TZB |  | 2
|  | 10 | SP | 968072455 | Vybourání kovových dveřních zárubní pl do 2 m2 | m2 | 18.48 |  | 0 |  | 0 | 0.076 | 1.4045 | 21 | 0 | 0
|  |  |  | Výkaz výměr: | (0,8*2,1)*11;1křídlové dveře |  | 18.48
|  | 11 | SP | 968072456 | Vybourání kovových dveřních zárubní pl přes 2 m2 | m2 | 13.755 |  | 0 |  | 0 | 0.063 | 0.86657 | 21 | 0 | 0
|  |  |  | Výkaz výměr: | (1,6*2,1)*3;2křídlové dveře |  | 10.08
[5 empty] | 1,75*2,1;2křídlové vstupní dveře |  | 3.675
|  | 12 | SP | 968072355 | Vybourání kovových rámů oken zdvojených včetně křídel pl do 2 m2 | m2 | 22.15 |  | 0 |  | 0 | 0.061 | 1.3512 | 21 | 0 | 0
|  |  |  | Výkaz výměr: | (1,25*1)*5;PO02 |  | 6.25
[5 empty] | (1,4*1,5)*4;PO03 |  | 8.4
[5 empty] | (1,25*1,5)*4;PO04 |  | 7.5
|  | 13 | SP | 968072356 | Vybourání kovových rámů oken zdvojených včetně křídel pl do 4 m2 | m2 | 2.4 |  | 0 |  | 0 | 0.053 | 0.1272 | 21 | 0 | 0
|  |  |  | Výkaz výměr: | 2*1,2;PO01 |  | 2.4
|  | 14 | SP | 968082016 | Vybourání plastových rámů oken včetně křídel plochy přes 1 do 2 m2 | m2 | 4.86 |  | 0 |  | 0 | 0.059 | 0.28674 | 21 | 0 | 0
|  |  |  | Výkaz výměr: | (1,8*1,35)*2;OP1 |  | 4.86
|  | 15 | SP | 977211112 | Řezání stěnovou pilou betonových nebo ŽB kcí s výztuží průměru do 16 mm hl přes 200 do 350 mm | m | 5.2 |  | 0 | 0.0002 | 0.00104 |  | 0 | 21 | 0 | 0
|  |  |  | Výkaz výměr: | (1+0,5)*2+(0,7+0,4)*2;prostupy pro VZT |  | 5.2
|  | 16 | SP | 972055491 | Vybourání otvorů ve stropech z ŽB prefabrikátů pl do 1 m2 tl přes 120 mm | m3 | 0.195 |  | 0 |  | 0 | 2.1 | 0.4095 | 21 | 0 | 0
|  |  |  | Výkaz výměr: | 1*0,5*0,25+0,7*0,4*0,25;prostupy pro VZT |  | 0.195
|  | 17 | SP | 965046111 | Broušení stávajících betonových podlah úběr do 3 mm | m2 | 538.41 |  | 0 |  | 0 |  | 0 | 21 | 0 | 0
|  |  |  | Výkaz výměr: | 2.NP |  | 0
[5 empty] | 20,35+54,93+7,87+3,53+6,57+13,91+9,83;dlažba |  | 116.99
[5 empty] | 125,98+201,40+8,88+4,82+3,80+2,98+7,60+46,04+4,15+11,89+1,48+2,4;stěrka |  | 421.42
|  | 18 | SP | 965046119 | Příplatek k broušení stávajících betonových podlah za každý další 1 mm úběru | m2 | 1076.82 |  | 0 |  | 0 |  | 0 | 21 | 0 | 0
|  |  |  | Výkaz výměr: | 538,41*2;příplatek za tl. |  | 1076.82
|  | 19 | SP | 978013161 | Otlučení (osekání) vnitřní vápenné nebo vápenocementové omítky stěn v rozsahu přes 30 do 50 % | m2 | 507 |  | 0 |  | 0 | 0.02 | 10.14 | 21 | 0 | 0
|  |  |  | Výkaz výměr: | 169*3;oprava vnitřních omítek |  | 507
|  | 20 | SP | 978011161 | Otlučení (osekání) vnitřní vápenné nebo vápenocementové omítky stropů v rozsahu přes 30 do 50 % | m2 | 180.05 |  | 0 |  | 0 | 0.02 | 3.601 | 21 | 0 | 0
|  |  |  | Výkaz výměr: | 2.NP |  | 0
[5 empty] | 54,93+7,87+8,88+4,82+3,80+7,60+89,75+2,4;omítka |  | 180.05
|  | 21 | SP | 953921115 | Dlaždice betonové 500x500 mm kladené na sucho na ploché střechy | kus | 44 |  | 0 | 0.033 | 1.452 |  | 0 | 21 | 0 | 0
|  |  |  | Výkaz výměr: | 44;přístup k jednotkám na střeše |  | 44
|  | 22 | SP | 953921116 | Příplatek k dlaždicím betonovým 500x500 mm kladeným na sucho za podkladové čtverce z lepenky | kus | 44 |  | 0 | 0.00052 | 0.02288 |  | 0 | 21 | 0 | 0
|  | 23 | SP | HZS1301 | Hodinová zúčtovací sazba zedník - stavební přípomocné práce | hod | 40 |  | 0 |  | 0 |  | 0 | 21 | 0 | 0
|  |  |  | Výkaz výměr: | 40;stavební přípomocné práce |  | 40
|  | 24 | SP | HZS1292 | Hodinová zúčtovací sazba stavební dělník - stavební přípomocné práce | hod | 40 |  | 0 |  | 0 |  | 0 | 21 | 0 | 0
|  |  |  | Výkaz výměr: | 40;stavební přípomocné práce |  | 40
|  | 25 | SP | 009xxx001 | D+M Bar - nosná konstrukce baru včetně opláštění a vybavení - kompletní nabídka dle skici baru | soubor | 1 |  | 0 |  | 0 |  | 0 | 21 | 0 | 0
|  | 26 | SP | 009xxx002 | D+M Bezpečnostní a únikové cedulky | soubor | 1 |  | 0 |  | 0 |  | 0 | 21 | 0 | 0
|  | 27 | SP | 009xxx003 | D+M Protipožární ucpávky | soubor | 1 |  | 0 |  | 0 |  | 0 | 21 | 0 | 0
|  | 28 | SP | 949101111 | Lešení pomocné pro objekty pozemních staveb s lešeňovou podlahou v do 1,9 m zatížení do 150 kg/m2 | m2 | 628.16 |  | 0 |  | 0 |  | 0 | 21 | 0 | 0
|  |  |  | Výkaz výměr: | 2.NP |  | 0
[5 empty] | 201,40+20,35+46,04+11,89;minerální podhled |  | 279.68
[5 empty] | 125,98+3,53;SDK podhled |  | 129.51
[5 empty] | 2,98+4,15+6,57+1,48+13,91+9,83;SDK podhled |  | 38.92
[5 empty] | 54,93+7,87+8,88+4,82+3,80+7,60+89,75+2,4;omítka |  | 180.05
|  | 29 | SP | 945412112 | Teleskopická hydraulická montážní plošina výška zdvihu do 21 m | den | 10 |  | 0 |  | 0 |  | 0 | 21 | 0 | 0
|  | 30 | SP | 952901111 | Vyčištění budov bytové a občanské výstavby při výšce podlaží do 4 m | m2 | 726.16 |  | 0 | 4e-05 | 0.029046 |  | 0 | 21 | 0 | 0
|  |  |  | Výkaz výměr: | 2.NP |  | 0
[5 empty] | 20,35+54,93+7,87+3,53+6,57+13,91+9,83;dlažba |  | 116.99
[5 empty] | 125,98+201,40+8,88+4,82+3,80+2,98+7,60+46,04+4,15+11,89+1,48+2,4;stěrka |  | 421.42
[5 empty] | 87,75;strojovna VZT |  | 87.75
[5 empty] | 1.NP |  | 0
[5 empty] | 50;dotčené prostory |  | 50
[5 empty] | 1.PP |  | 0
[5 empty] | 50;dotčené prostory |  | 50
S/SO 01/099 | 3 |  | Oddíl |  | 099: Přesun hmot HSV |  |  |  | 0 |  | 0 |  | 0 |  | 0 | 0
|  | 1 | SP | 997013900R | Likvidace výtahu - vnitrostaveništní doprava, odvoz suti včetně poplatku za skládku | soubor | 1 |  | 0 |  | 0 |  | 0 | 21 | 0 | 0
|  | 2 | SP | 997013213 | Vnitrostaveništní doprava suti a vybouraných hmot pro budovy v přes 9 do 12 m ručně | t | 76.9725 |  | 0 |  | 0 |  | 0 | 21 | 0 | 0
|  | 3 | SP | 997211611 | Nakládání suti na dopravní prostředky pro vodorovnou dopravu | t | 76.9725 |  | 0 |  | 0 |  | 0 | 21 | 0 | 0
|  | 4 | SP | 997013501 | Odvoz suti a vybouraných hmot na skládku nebo meziskládku do 1 km se složením | t | 76.9725 |  | 0 |  | 0 |  | 0 | 21 | 0 | 0
|  | 5 | SP | 997013509 | Příplatek k odvozu suti a vybouraných hmot na skládku ZKD 1 km přes 1 km | t | 1462.487 |  | 0 |  | 0 |  | 0 | 21 | 0 | 0
|  |  |  | Výkaz výměr: | 76,973*19;skládka do 20 km |  | 1462.487
|  | 6 | SP | 997013631 | Poplatek za uložení na skládce (skládkovné) stavebního odpadu směsného kód odpadu 17 09 04 | t | 76.973 |  | 0 |  | 0 |  | 0 | 21 | 0 | 0
|  | 7 | SP | 998018002 | Přesun hmot pro budovy ruční pro budovy v přes 6 do 12 m | t | 35.5883 |  | 0 |  | 0 |  | 0 | 21 | 0 | 0
S/SO 01/712 | 3 |  | Oddíl |  | 712: Povlakové krytiny |  |  |  | 0 |  | 6.5723 |  | 9.214 |  | 0 | 0
|  | 1 | SP | 712340833 | Odstranění povlakové krytiny střech do 10° z pásů NAIP přitavených v plné ploše třívrstvé | m2 | 492 |  | 0 |  | 0 | 0.0165 | 8.118 | 21 | 0 | 0
|  |  |  | Výkaz výměr: | 457;S1 |  | 457
[5 empty] | 35;S2 |  | 35
|  | 2 | SP | 712300843 | Odstranění povlakové krytiny střech do 10° od zbytkového asfaltového pásu odsekáním | m2 | 492 |  | 0 |  | 0 | 0.002 | 0.984 | 21 | 0 | 0
|  | 3 | SP | 712800843 | Odstranění povlakové krytiny svislých ploch od zbytkového asfaltového pásu odsekáním | m2 | 56 |  | 0 |  | 0 | 0.002 | 0.112 | 21 | 0 | 0
|  |  |  | Výkaz výměr: | 96*0,5;S1 |  | 48
[5 empty] | 16*0,5;S2 |  | 8
|  | 4 | SP | 712311101 | Provedení povlakové krytiny střech do 10° za studena lakem penetračním nebo asfaltovým | m2 | 492 |  | 0 |  | 0 |  | 0 | 21 | 0 | 0
|  | 5 | SP | 712811101 | Provedení povlakové krytiny vytažením na konstrukce za studena nátěrem penetračním | m2 | 56 |  | 0 |  | 0 |  | 0 | 21 | 0 | 0
|  | 6 | SP | 712911915 | Provedení údržby průniků povlakové krytiny vpustí, ventilací a komínů za studena asfaltovým tmelem | kus | 14 |  | 0 |  | 0 |  | 0 | 21 | 0 | 0
|  |  |  | Výkaz výměr: | 5;střešní vpusť |  | 5
[5 empty] | 3;ventilační hlavice |  | 3
[5 empty] | 6;komín |  | 6
|  | 7 | H | 11163152 | lak hydroizolační asfaltový | t | 0.177 |  | 0 | 1 | 0.177 |  | 0 | 21 | 0 | 0
|  | 8 | SP | 712341559 | Provedení povlakové krytiny střech do 10° pásy NAIP přitavením v plné ploše | m2 | 492 |  | 0 | 0.00088 | 0.43296 |  | 0 | 21 | 0 | 0
|  | 9 | SP | 712841559 | Provedení povlakové krytiny vytažením na konstrukce pásy přitavením NAIP | m2 | 104 |  | 0 | 0.00094 | 0.09776 |  | 0 | 21 | 0 | 0
|  |  |  | Výkaz výměr: | 96*(0,5+0,45);S1 |  | 91.2
[5 empty] | 16*(0,5+0,3);S2 |  | 12.8
|  | 10 | SP | 712941963 | Provedení údržby průniků povlakové krytiny vpustí, ventilací a komínů pásy přitavením NAIP | kus | 14 |  | 0 | 0.00019 | 0.00266 |  | 0 | 21 | 0 | 0
|  | 11 | H | 62853004 | pás asfaltový natavitelný modifikovaný SBS s vložkou ze skleněné tkaniny a spalitelnou PE fólií nebo jemnozrnným minerálním posypem na horním povrchu tl 4,0mm | m2 | 701.5 |  | 0 | 0.0054 | 3.7881 |  | 0 | 21 | 0 | 0
|  |  |  | Výkaz výměr: | 492+104+14*1;součet |  | 610
[5 empty] | 610*0,15;prořez |  | 91.5
|  | 12 | SP | 712334509 | Provedení povlakové krytiny střech do 10° pásy mechanicky kotvené do betonu tl TI přes 240 mm v počtu kotev přes 11 do 12 kusů/m2 | m2 | 492 |  | 0 | 0.00061 | 0.30012 |  | 0 | 21 | 0 | 0
|  | 13 | SP | 712861705 | Provedení povlakové krytiny vytažením na konstrukce fólií lepenou se svařovanými spoji | m2 | 104 |  | 0 | 3e-05 | 0.00312 |  | 0 | 21 | 0 | 0
|  | 14 | SP | 712961901 | Provedení údržby průniků povlakové krytiny vpustí, ventilací nebo komínů fólií přilepenou zplna | kus | 14 |  | 0 | 0.00029 | 0.00406 |  | 0 | 21 | 0 | 0
|  | 15 | H | 28322012 | fólie hydroizolační střešní mPVC mechanicky kotvená šedá tl 1,5mm | m2 | 701.5 |  | 0 | 0.0019 | 1.3329 |  | 0 | 21 | 0 | 0
|  | 16 | SP | 712998111 | Pochozí plochy plochých střech z folie PVC tl. 2 mm | m2 | 30.015 |  | 0 | 0.00276 | 0.082841 |  | 0 | 21 | 0 | 0
|  |  |  | Výkaz výměr: | 3,5*1+20,5*1+2,1*1;přístup k jednotkám na střeše |  | 26.1
[5 empty] | 26,1*0,15;prořez |  | 3.915
|  | 17 | SP | 712363353 | Povlakové krytiny střech do 10° z tvarovaných poplastovaných lišt délky 2 m koutová lišta vnější rš 100 mm | m | 123.2 |  | 0 | 0.0006 | 0.07392 |  | 0 | 21 | 0 | 0
|  |  |  | Výkaz výměr: | 96;S1 |  | 96
[5 empty] | 16;S2 |  | 16
[5 empty] | 112*0,1;prořez |  | 11.2
|  | 18 | SP | 712363352 | Povlakové krytiny střech do 10° z tvarovaných poplastovaných lišt délky 2 m koutová lišta vnitřní rš 100 mm | m | 123.2 |  | 0 | 0.0006 | 0.07392 |  | 0 | 21 | 0 | 0
|  | 19 | SP | 712363357 | Povlakové krytiny střech do 10° z tvarovaných poplastovaných lišt délky 2 m okapnice široká rš 250 mm | m | 123.2 |  | 0 | 0.0015 | 0.1848 |  | 0 | 21 | 0 | 0
|  |  |  | Výkaz výměr: | 96;S1 |  | 96
[5 empty] | 16;S2 |  | 16
[5 empty] | 112*0,1;prořez |  | 11.2
|  | 20 | SP | 712363364 | Povlakové krytiny střech do 10° z tvarovaných poplastovaných lišt délky 2 m tmelící lišta L profil rš 250 mm | m | 2.64 |  | 0 | 0.00138 | 0.0036432 |  | 0 | 21 | 0 | 0
|  |  |  | Výkaz výměr: | (0,45+0,75)*2;komín |  | 2.4
[5 empty] | 2,4*0,1;prořez |  | 0.24
|  | 21 | SP | 712363367 | Povlakové krytiny střech do 10° z tvarovaných poplastovaných lišt délky 2 m dilatační lišta rš 300 mm | m | 8.8 |  | 0 | 0.00165 | 0.01452 |  | 0 | 21 | 0 | 0
|  |  |  | Výkaz výměr: | 8;S2 |  | 8
[5 empty] | 8*0,1;prořez |  | 0.8
|  | 22 | SP | 998712122 | Přesun hmot tonážní pro krytiny povlakové ruční v objektech v přes 6 do 12 m | t | 6.5723 |  | 0 |  | 0 |  | 0 | 21 | 0 | 0
S/SO 01/713 | 3 |  | Oddíl |  | 713: Izolace tepelné |  |  |  | 0 |  | 5.5419 |  | 3.714 |  | 0 | 0
|  | 1 | SP | 713140826 | Odstranění tepelné izolace střech nadstřešní volně kladené z polystyrenu suchého tl přes 200 mm | m2 | 492 |  | 0 |  | 0 | 0.0075 | 3.69 | 21 | 0 | 0
|  |  |  | Výkaz výměr: | 457;S1 |  | 457
[5 empty] | 35;S2 |  | 35
|  | 2 | SP | 713190833 | Odstranění tepelné izolace dilatační vrstvy prostupů vpustí, ventilačních komínků nebo antén | kus | 8 |  | 0 |  | 0 | 0.003 | 0.024 | 21 | 0 | 0
|  |  |  | Výkaz výměr: | 5;střešní vpusť |  | 5
[5 empty] | 3;ventilační hlavice |  | 3
|  | 3 | SP | 713141152 | Montáž izolace tepelné střech plochých kladené volně 2 vrstvy rohoží, pásů, dílců, desek | m2 | 492 |  | 0 |  | 0 |  | 0 | 21 | 0 | 0
|  |  |  | Výkaz výměr: | 457;S1 |  | 457
[5 empty] | 35;S2 |  | 35
|  | 4 | H | 28372326 | deska EPS 150 pro konstrukce s vysokým zatížením λ=0,035 | m3 | 129.888 |  | 0 | 0.03 | 3.8966 |  | 0 | 21 | 0 | 0
|  |  |  | Výkaz výměr: | 492*0,24;přepočet |  | 118.08
[5 empty] | 118,08*0,1;prořez |  | 11.808
|  | 5 | SP | 713141311 | Montáž izolace tepelné střech plochých kladené volně, spádová vrstva | m2 | 492 |  | 0 |  | 0 |  | 0 | 21 | 0 | 0
|  | 6 | H | 28376142 | klín izolační spád do 5% EPS 150 | m3 | 54.12 |  | 0 | 0.025 | 1.353 |  | 0 | 21 | 0 | 0
|  |  |  | Výkaz výměr: | 492*0,1;přepočet |  | 49.2
[5 empty] | 49,2*0,1;prořez |  | 4.92
|  | 7 | SP | 713141263 | Přikotvení tepelné izolace šrouby do betonu pro izolaci tl přes 240 mm | m2 | 492 |  | 0 | 0.0001 | 0.0492 |  | 0 | 21 | 0 | 0
|  | 8 | SP | 713141396 | Montáž izolace tepelné stěn v do 1000 mm na atiky a prostupy střechou lepené nízkoexpanzní (PUR) pěnou | m2 | 112 |  | 0 | 0.00019 | 0.02128 |  | 0 | 21 | 0 | 0
|  |  |  | Výkaz výměr: | 96*(0,5+0,5);S1 |  | 96
[5 empty] | 16*(0,5+0,5);S2 |  | 16
|  | 9 | H | 28376418 | deska XPS hrana polodrážková a hladký povrch 300kPA λ=0,035 tl 60mm | m2 | 123.2 |  | 0 | 0.0018 | 0.22176 |  | 0 | 21 | 0 | 0
|  |  |  | Výkaz výměr: | 112;plocha |  | 112
[5 empty] | 112*0,1;prořez |  | 11.2
|  | 10 | SP | 998713122 | Přesun hmot tonážní pro izolace tepelné ruční v objektech v přes 6 do 12 m | t | 5.5419 |  | 0 |  | 0 |  | 0 | 21 | 0 | 0
S/SO 01/721 | 3 |  | Oddíl |  | 721: Kanalizace |  |  |  | 0 |  | 0.096779 |  | 1.1297 |  | 0 | 0
|  | 1 | SP | 721140802 | Demontáž potrubí litinové DN do 100 | m | 66.96 |  | 0 |  | 0 | 0.01492 | 0.99904 | 21 | 0 | 0
|  |  |  | Výkaz výměr: | 16,61+9,09+10,46+30,8;viz VV |  | 66.96
|  | 2 | SP | 721210813 | Demontáž vpustí podlahových z kyselinovzdorné kameniny DN 100 | kus | 1 |  | 0 |  | 0 | 0.02961 | 0.02961 | 21 | 0 | 0
|  |  |  | Výkaz výměr: | 1;podlahová vpusť |  | 1
|  | 3 | SP | 721210822 | Demontáž vpustí střešních DN 100 | kus | 5 |  | 0 |  | 0 | 0.01705 | 0.08525 | 21 | 0 | 0
|  |  |  | Výkaz výměr: | 5;střešní vpusť |  | 5
|  | 4 | SP | 721279153R | Demontáž hlavice ventilační polypropylen PP DN 110 ostatní typ | kus | 3 |  | 0 | 3e-05 | 9e-05 |  | 0 | 21 | 0 | 0
|  |  |  | Výkaz výměr: | 3;větrací hlavice |  | 3
|  | 5 | SP | 721171808 | Demontáž potrubí z PVC D přes 75 do 114 | m | 8 |  | 0 |  | 0 | 0.00198 | 0.01584 | 21 | 0 | 0
|  |  |  | Výkaz výměr: | 5*1;střešní vpusť |  | 5
[5 empty] | 3*1;větrací hlavice |  | 3
|  | 6 | SP | 721174055 | Potrubí kanalizační z PP dešťové DN 110 | m | 5 |  | 0 | 0.00122 | 0.0061 |  | 0 | 21 | 0 | 0
|  | 7 | SP | 721174063 | Potrubí kanalizační z PP větrací DN 110 | m | 3 |  | 0 | 0.00119 | 0.00357 |  | 0 | 21 | 0 | 0
|  | 8 | H | 28615651 | čistící kus kanalizační PP DN 110 | kus | 8 |  | 0 | 0.00121 | 0.00968 |  | 0 | 21 | 0 | 0
|  | 9 | H | 42982525 | přechod z čtyřhranného na kruhové potrubí PVC 110x55mm / D 100mm | kus | 8 |  | 0 | 0.0001 | 0.0008 |  | 0 | 21 | 0 | 0
|  | 10 | SP | 721174043 | Potrubí kanalizační z PP připojovací DN 50 | m | 3.564 |  | 0 | 0.0005 | 0.001782 |  | 0 | 21 | 0 | 0
|  |  |  | Výkaz výměr: | 3,24;viz VV |  | 3.24
[5 empty] | 3,24*0,1;prořez |  | 0.324
|  | 11 | SP | 721174044 | Potrubí kanalizační z PP připojovací DN 75 | m | 20.702 |  | 0 | 0.00076 | 0.015734 |  | 0 | 21 | 0 | 0
|  |  |  | Výkaz výměr: | 18,82;viz VV |  | 18.82
[5 empty] | 18,82*0,1;prořez |  | 1.882
|  | 12 | SP | 721174045 | Potrubí kanalizační z PP připojovací DN 110 | m | 30.349 |  | 0 | 0.00153 | 0.046434 |  | 0 | 21 | 0 | 0
|  |  |  | Výkaz výměr: | 2,69+24,9;viz VV |  | 27.59
[5 empty] | 27,59*0,1;prořez |  | 2.759
|  | 13 | SP | 721194104 | Vyvedení a upevnění odpadních výpustek DN 40 | kus | 10 |  | 0 |  | 0 |  | 0 | 21 | 0 | 0
|  |  |  | Výkaz výměr: | 10;umyvadlo |  | 10
|  | 14 | SP | 721194105 | Vyvedení a upevnění odpadních výpustek DN 50 | kus | 7 |  | 0 |  | 0 |  | 0 | 21 | 0 | 0
|  |  |  | Výkaz výměr: | 3;výlevka |  | 3
[5 empty] | 4;dřez |  | 4
|  | 15 | SP | 721194109 | Vyvedení a upevnění odpadních výpustek DN 110 | kus | 6 |  | 0 |  | 0 |  | 0 | 21 | 0 | 0
|  |  |  | Výkaz výměr: | 6;WC |  | 6
|  | 16 | SP | 721290111 | Zkouška těsnosti potrubí kanalizace vodou DN do 125 | m | 49.65 |  | 0 |  | 0 |  | 0 | 21 | 0 | 0
|  |  |  | Výkaz výměr: | 3,24+18,82+2,69+24,9;viz VV |  | 49.65
|  | 17 | SP | 721211402 | Vpusť podlahová s vodorovným odtokem DN 40/50 s automatickým vztlakovým uzávěrem mřížka nerez 115x115 | kus | 1 |  | 0 | 0.00112 | 0.00112 |  | 0 | 21 | 0 | 0
|  |  |  | Výkaz výměr: | 1;podlahová vpusť |  | 1
|  | 18 | SP | 721910945 | Pročištění vpusť podlahová DN 100 | kus | 1 |  | 0 |  | 0 |  | 0 | 21 | 0 | 0
|  | 19 | SP | 721233112 | Střešní vtok polypropylen PP se svěrnou přírubou pro ploché střechy svislý odtok DN 110 | kus | 5 |  | 0 | 0.00212 | 0.0106 |  | 0 | 21 | 0 | 0
|  | 20 | SP | 721273153 | Hlavice ventilační polypropylen PP DN 110 | kus | 3 |  | 0 | 0.00029 | 0.00087 |  | 0 | 21 | 0 | 0
|  | 21 | SP | 721100100R | Napojení na stávající kanalizační potrubí | kus | 1 |  | 0 |  | 0 |  | 0 | 21 | 0 | 0
|  | 22 | SP | 998721122 | Přesun hmot tonážní pro vnitřní kanalizaci ruční v objektech v přes 6 do 12 m | t | 0.096779 |  | 0 |  | 0 |  | 0 | 21 | 0 | 0
S/SO 01/722 | 3 |  | Oddíl |  | 722: Vodovod |  |  |  | 0 |  | 0.16606 |  | 0.20248 |  | 0 | 0
|  | 1 | SP | 722130801 | Demontáž potrubí ocelové pozinkované závitové DN do 25 | m | 44.95 |  | 0 |  | 0 | 0.00213 | 0.095743 | 21 | 0 | 0
|  |  |  | Výkaz výměr: | 2,46+38,93+0,77+2,79;viz VV |  | 44.95
|  | 2 | SP | 722130802 | Demontáž potrubí ocelové pozinkované závitové DN přes 25 do 40 | m | 19.81 |  | 0 |  | 0 | 0.00497 | 0.098456 | 21 | 0 | 0
|  |  |  | Výkaz výměr: | 14,75+5,06;viz VV |  | 19.81
|  | 3 | SP | 722220851 | Demontáž armatur závitových s jedním závitem G do 3/4 | kus | 12 |  | 0 |  | 0 | 0.00069 | 0.00828 | 21 | 0 | 0
|  | 4 | SP | 722140112R | Potrubí vodovodní nerezové D 18 mm | m | 50.501 |  | 0 | 0.0007 | 0.035351 |  | 0 | 21 | 0 | 0
|  |  |  | Výkaz výměr: | 45,91;viz VV |  | 45.91
[5 empty] | 45,91*0,1;prořez |  | 4.591
|  | 5 | SP | 722140114R | Potrubí vodovodní nerezové D 25 mm | m | 10.12 |  | 0 | 0.00118 | 0.011942 |  | 0 | 21 | 0 | 0
|  |  |  | Výkaz výměr: | 9,2;viz VV |  | 9.2
[5 empty] | 9,2*0,1;prořez |  | 0.92
|  | 6 | SP | 722174001 | Potrubí vodovodní plastové PPR svar polyfúze PN 16 D 16x2,2 mm | m | 2.706 |  | 0 | 0.0005 | 0.001353 |  | 0 | 21 | 0 | 0
|  |  |  | Výkaz výměr: | 2,46;viz VV |  | 2.46
[5 empty] | 2,46*0,1;prořez |  | 0.246
|  | 7 | SP | 722174002 | Potrubí vodovodní plastové PPR svar polyfúze PN 16 D 20x2,8 mm | m | 42.823 |  | 0 | 0.00075 | 0.032117 |  | 0 | 21 | 0 | 0
|  |  |  | Výkaz výměr: | 38,93;viz VV |  | 38.93
[5 empty] | 38,93*0,1;prořez |  | 3.893
|  | 8 | SP | 722174003 | Potrubí vodovodní plastové PPR svar polyfúze PN 16 D 25x3,5 mm | m | 3.916 |  | 0 | 0.00115 | 0.0045034 |  | 0 | 21 | 0 | 0
|  |  |  | Výkaz výměr: | 0,77+2,79;viz VV |  | 3.56
[5 empty] | 3,56*0,1;prořez |  | 0.356
|  | 9 | SP | 722174004 | Potrubí vodovodní plastové PPR svar polyfúze PN 16 D 32x4,4 mm | m | 16.225 |  | 0 | 0.0013 | 0.021093 |  | 0 | 21 | 0 | 0
|  |  |  | Výkaz výměr: | 14,75;viz VV |  | 14.75
[5 empty] | 14,75*0,1;prořez |  | 1.475
|  | 10 | SP | 722174005 | Potrubí vodovodní plastové PPR svar polyfúze PN 16 D 40x5,5 mm | m | 5.566 |  | 0 | 0.00255 | 0.014193 |  | 0 | 21 | 0 | 0
|  |  |  | Výkaz výměr: | 5,06;viz VV |  | 5.06
[5 empty] | 5,06*0,1;prořez |  | 0.506
|  | 11 | SP | 722290226 | Zkouška těsnosti vodovodního potrubí závitového DN do 50 | m | 119.87 |  | 0 | 0.00019 | 0.022775 |  | 0 | 21 | 0 | 0
|  |  |  | Výkaz výměr: | 9,2+45,91;viz VV - nerez |  | 55.11
[5 empty] | 2,46+38,93+0,77+2,79+14,75+5,06;viz VV - plast |  | 64.76
|  | 12 | SP | 722290234 | Proplach a dezinfekce vodovodního potrubí DN do 80 | m | 119.87 |  | 0 | 1e-05 | 0.0011987 |  | 0 | 21 | 0 | 0
|  | 13 | SP | 722181231 | Ochrana vodovodního potrubí přilepenými termoizolačními trubicemi z PE tl přes 9 do 13 mm DN do 22 mm | m | 45.529 |  | 0 | 0.00034 | 0.01548 |  | 0 | 21 | 0 | 0
|  |  |  | Výkaz výměr: | 2,46+38,93;viz VV |  | 41.39
[5 empty] | 41,39*0,1;prořez |  | 4.139
|  | 14 | SP | 722181232 | Ochrana vodovodního potrubí přilepenými termoizolačními trubicemi z PE tl přes 9 do 13 mm DN přes 22 do 45 mm | m | 25.707 |  | 0 | 0.0001 | 0.0025707 |  | 0 | 21 | 0 | 0
|  |  |  | Výkaz výměr: | 0,77+2,79+14,75+5,06;viz VV |  | 23.37
[5 empty] | 23,37*0,1;prořez |  | 2.337
|  | 15 | SP | 722231141 | Ventil závitový pojistný rohový G 1/2" | kus | 12 |  | 0 | 0.00029 | 0.00348 |  | 0 | 21 | 0 | 0
|  |  |  | Výkaz výměr: | 12;viz VV |  | 12
|  | 16 | SP | 722100101R | Napojení na stávající vodovodní potrubí | soubor | 1 |  | 0 |  | 0 |  | 0 | 21 | 0 | 0
|  | 17 | SP | 998722122 | Přesun hmot tonážní pro vnitřní vodovod ruční v objektech v přes 6 do 12 m | t | 0.16606 |  | 0 |  | 0 |  | 0 | 21 | 0 | 0
S/SO 01/723 | 3 |  | Oddíl |  | 723: Plynovod |  |  |  | 0 |  | 0.01312 |  | 0.028019 |  | 0 | 0
|  | 1 | SP | 723150801 | Demontáž potrubí ocelové hladké svařované D do 32 | m | 1.52 |  | 0 | 0.00024 | 0.0003648 | 0.00254 | 0.0038608 | 21 | 0 | 0
|  |  |  | Výkaz výměr: | 1,52;viz VV |  | 1.52
|  | 2 | SP | 723150802 | Demontáž potrubí ocelové hladké svařované D přes 32 do 44,5 | m | 4.45 |  | 0 | 0.00024 | 0.001068 | 0.00473 | 0.021049 | 21 | 0 | 0
|  |  |  | Výkaz výměr: | 3,59+0,86;viz VV |  | 4.45
|  | 3 | SP | 722220851 | Demontáž armatur závitových s jedním závitem G do 3/4 | kus | 2 |  | 0 |  | 0 | 0.00069 | 0.00138 | 21 | 0 | 0
|  | 4 | SP | 722220853 | Demontáž armatur závitových s jedním závitem G 6/4 | kus | 1 |  | 0 |  | 0 | 0.00173 | 0.00173 | 21 | 0 | 0
|  | 5 | SP | 723150423 | Potrubí plyn nerezové D 22 mm | m | 1.672 |  | 0 | 0.00071 | 0.0011871 |  | 0 | 21 | 0 | 0
|  |  |  | Výkaz výměr: | 1,52;viz VV |  | 1.52
[5 empty] | 1,52*0,1;prořez |  | 0.152
|  | 6 | SP | 723150425 | Potrubí plyn nerezové D 35 mm | m | 3.949 |  | 0 | 0.00143 | 0.0056471 |  | 0 | 21 | 0 | 0
|  |  |  | Výkaz výměr: | 3,59;viz VV |  | 3.59
[5 empty] | 3,59*0,1;prořez |  | 0.359
|  | 7 | SP | 723150426R | Potrubí plyn nerezové D 40 mm | m | 0.946 |  | 0 | 0.00177 | 0.0016744 |  | 0 | 21 | 0 | 0
|  |  |  | Výkaz výměr: | 0,86;viz VV |  | 0.86
[5 empty] | 0,86*0,1;prořez |  | 0.086
|  | 8 | SP | 723190909R | Zkouška těsnosti potrubí plynovodního | m | 5.97 |  | 0 |  | 0 |  | 0 | 21 | 0 | 0
|  |  |  | Výkaz výměr: | 0,86+1,52+3,59;viz VV |  | 5.97
|  | 9 | SP | 723170224 | Ochrana plynového potrubí ze síťovaného Pe korugovanými trubkami D 26 | m | 1.672 |  | 0 | 0.00013 | 0.00021736 |  | 0 | 21 | 0 | 0
|  | 10 | SP | 723170226 | Ochrana plynového potrubí ze síťovaného Pe korugovanými trubkami D 40 | m | 4.895 |  | 0 | 0.00027 | 0.0013216 |  | 0 | 21 | 0 | 0
|  |  |  | Výkaz výměr: | 3,949+0,946;součet |  | 4.895
|  | 11 | SP | 723231163 | Kohout kulový přímý G 3/4" PN 42 do 185°C plnoprůtokový vnitřní závit těžká řada | kus | 2 |  | 0 | 0.00038 | 0.00076 |  | 0 | 21 | 0 | 0
|  |  |  | Výkaz výměr: | 2;viz VV |  | 2
|  | 12 | SP | 723231165 | Kohout kulový přímý G 1 1/4" PN 42 do 185°C plnoprůtokový vnitřní závit těžká řada | kus | 1 |  | 0 | 0.00088 | 0.00088 |  | 0 | 21 | 0 | 0
|  |  |  | Výkaz výměr: | 1;viz VV |  | 1
|  | 13 | SP | 998723122 | Přesun hmot tonážní pro vnitřní plynovod ruční v objektech v přes 6 do 12 m | t | 0.01312 |  | 0 |  | 0 |  | 0 | 21 | 0 | 0
S/SO 01/725 | 3 |  | Oddíl |  | 725: Zařizovací předměty |  |  |  | 0 |  | 0.52239 |  | 0.3581 |  | 0 | 0
|  | 1 | SP | 725110811 | Demontáž klozetů splachovacích s nádrží | soubor | 6 |  | 0 |  | 0 | 0.01933 | 0.11598 | 21 | 0 | 0
|  | 2 | SP | 725210821 | Demontáž umyvadel bez výtokových armatur | soubor | 8 |  | 0 |  | 0 | 0.01946 | 0.15568 | 21 | 0 | 0
|  | 3 | SP | 725330840 | Demontáž výlevka litinová nebo ocelová | soubor | 2 |  | 0 |  | 0 | 0.0188 | 0.0376 | 21 | 0 | 0
|  | 4 | SP | 725310823 | Demontáž dřez jednoduchý vestavěný v kuchyňských sestavách bez výtokových armatur | soubor | 4 |  | 0 |  | 0 | 0.0092 | 0.0368 | 21 | 0 | 0
|  | 5 | SP | 725820802 | Demontáž baterie stojánkové do jednoho otvoru | soubor | 14 |  | 0 |  | 0 | 0.00086 | 0.01204 | 21 | 0 | 0
|  | 6 | SP | 725112023 | Klozet keramický závěsný na nosné stěny pro handicapované odpad vodorovný | soubor | 1 |  | 0 | 0.02549 | 0.02549 |  | 0 | 21 | 0 | 0
|  |  |  | Výkaz výměr: | 1;WC invalidní |  | 1
|  | 7 | SP | 725112002 | Klozet keramický standardní samostatně stojící s hlubokým splachováním odpad svislý | soubor | 5 |  | 0 | 0.01526 | 0.0763 |  | 0 | 21 | 0 | 0
|  |  |  | Výkaz výměr: | 5;viz VV |  | 5
|  | 8 | SP | 725121527 | Pisoárový záchodek automatický s integrovaným napájecím zdrojem | soubor | 3 |  | 0 | 0.01908 | 0.05724 |  | 0 | 21 | 0 | 0
|  |  |  | Výkaz výměr: | 3;viz VV |  | 3
|  | 9 | SP | 725211622 | Umyvadlo keramické bílé šířky 550 mm se sloupem na sifon připevněné na stěnu šrouby | soubor | 9 |  | 0 | 0.02513 | 0.22617 |  | 0 | 21 | 0 | 0
|  |  |  | Výkaz výměr: | 9;viz VV |  | 9
|  | 10 | SP | 725211681 | Umyvadlo keramické bílé zdravotní šířky 640 mm připevněné na stěnu šrouby | soubor | 1 |  | 0 | 0.01971 | 0.01971 |  | 0 | 21 | 0 | 0
|  |  |  | Výkaz výměr: | 1;viz VV |  | 1
|  | 11 | SP | 725822611 | Baterie umyvadlová stojánková páková bez výpusti | soubor | 10 |  | 0 | 0.0018 | 0.018 |  | 0 | 21 | 0 | 0
|  | 12 | SP | 725331111 | Výlevka bez výtokových armatur keramická se sklopnou plastovou mřížkou stojící výšky 425 mm | soubor | 2 |  | 0 | 0.01525 | 0.0305 |  | 0 | 21 | 0 | 0
|  |  |  | Výkaz výměr: | 2;viz VV |  | 2
|  | 13 | SP | 725331112 | Výlevka bez výtokových armatur keramická se sklopnou plastovou mřížkou závěsná výšky 500 mm | soubor | 1 |  | 0 | 0.01745 | 0.01745 |  | 0 | 21 | 0 | 0
|  |  |  | Výkaz výměr: | 1;viz VV |  | 1
|  | 14 | SP | 725821312 | Baterie dřezová nástěnná páková s otáčivým kulatým ústím a délkou ramínka 300 mm | soubor | 3 |  | 0 | 0.00172 | 0.00516 |  | 0 | 21 | 0 | 0
|  | 15 | SP | 725311131 | Dřez dvojitý nerezový se zápachovou uzávěrkou nástavný 800x600 mm | soubor | 1 |  | 0 | 0.00996 | 0.00996 |  | 0 | 21 | 0 | 0
|  |  |  | Výkaz výměr: | 1;viz VV |  | 1
|  | 16 | SP | 725311121 | Dřez jednoduchý nerezový se zápachovou uzávěrkou s odkapávací plochou 560x480 mm a miskou | soubor | 3 |  | 0 | 0.00506 | 0.01518 |  | 0 | 21 | 0 | 0
|  |  |  | Výkaz výměr: | 3;viz VV |  | 3
|  | 17 | SP | 725821329 | Baterie dřezová stojánková páková s vytahovací sprškou | soubor | 4 |  | 0 | 0.0018 | 0.0072 |  | 0 | 21 | 0 | 0
|  | 18 | SP | 725851307 | Ventil odpadní dřezový bez přepadu G 6/4" pro dvojdřez | kus | 1 |  | 0 | 0.00086 | 0.00086 |  | 0 | 21 | 0 | 0
|  | 19 | SP | 725851305 | Ventil odpadní dřezový bez přepadu G 6/4"" | kus | 3 |  | 0 | 0.00016 | 0.00048 |  | 0 | 21 | 0 | 0
|  | 20 | SP | 725819402 | Montáž ventilů rohových G 1/2" bez připojovací trubičky | soubor | 13 |  | 0 | 9e-05 | 0.00117 |  | 0 | 21 | 0 | 0
|  | 21 | H | 55141002 | ventil kulový rohový s filtrem 1/2"x3/8" s celokovovým kulatým designem | kus | 13 |  | 0 | 0.00031 | 0.00403 |  | 0 | 21 | 0 | 0
|  | 22 | H | 55166634 | sifon umyvadlový prostorově úsporný DN 40 | kus | 13 |  | 0 | 0.00025 | 0.00325 |  | 0 | 21 | 0 | 0
|  | 23 | SP | 725862103 | Zápachová uzávěrka pro dřezy DN 40/50 | kus | 4 |  | 0 | 0.00028 | 0.00112 |  | 0 | 21 | 0 | 0
|  | 24 | SP | 725861102 | Zápachová uzávěrka pro umyvadla DN 40 | kus | 10 |  | 0 | 0.00024 | 0.0024 |  | 0 | 21 | 0 | 0
|  | 25 | SP | 725980122 | Dvířka 15/20 | kus | 8 |  | 0 | 9e-05 | 0.00072 |  | 0 | 21 | 0 | 0
|  |  |  | Výkaz výměr: | 5;vnitřní svody |  | 5
[5 empty] | 3;větrací hlavice |  | 3
|  | 26 | SP | 725291652 | Montáž dávkovače tekutého mýdla | kus | 10 |  | 0 |  | 0 |  | 0 | 21 | 0 | 0
|  | 27 | SP | 725291654 | Montáž zásobníku papírových ručníků | kus | 10 |  | 0 |  | 0 |  | 0 | 21 | 0 | 0
|  | 28 | SP | 725291653 | Montáž zásobníku toaletních papírů | kus | 6 |  | 0 |  | 0 |  | 0 | 21 | 0 | 0
|  | 29 | SP | 725291666 | Montáž háčku | kus | 6 |  | 0 |  | 0 |  | 0 | 21 | 0 | 0
|  | 30 | SP | 725291664 | Montáž štětky závěsné | kus | 6 |  | 0 |  | 0 |  | 0 | 21 | 0 | 0
|  | 31 | SP | 725291668 | Montáž madla invalidního rovného | kus | 1 |  | 0 |  | 0 |  | 0 | 21 | 0 | 0
|  | 32 | SP | 725291670 | Montáž madla invalidního krakorcového sklopného | kus | 1 |  | 0 |  | 0 |  | 0 | 21 | 0 | 0
|  | 33 | SP | 725291674 | Montáž madla umyvadlového | kus | 1 |  | 0 |  | 0 |  | 0 | 21 | 0 | 0
|  | 34 | SP | 725900952 | Přišroubování doplňků koupelen | kus | 41 |  | 0 |  | 0 |  | 0 | 21 | 0 | 0
|  | 35 | SP | 725_pozn.č.1 | Dodávka doplňků zařizovacích předmětů je samostatnou dodávkou investora |  | 0 |  | 0 |  | 0 |  | 0 | 21 | 0 | 0
|  | 36 | SP | 998725122 | Přesun hmot tonážní pro zařizovací předměty ruční v objektech v přes 6 do 12 m | t | 0.52239 |  | 0 |  | 0 |  | 0 | 21 | 0 | 0
S/SO 01/726 | 3 |  | Oddíl |  | 726: Předstěnové instalace |  |  |  | 0 |  | 0.01775 |  | 0 |  | 0 | 0
|  | 1 | SP | 726131042 | Instalační předstěna pro klozet závěsný v 1120 mm s ovládáním zepředu a odsáváním do stěn s kov kcí | soubor | 1 |  | 0 | 0.0166 | 0.0166 |  | 0 | 21 | 0 | 0
|  |  |  | Výkaz výměr: | 1;WC invalidní |  | 1
|  | 2 | SP | 726191001 | Zvukoizolační souprava pro klozet a bidet | soubor | 1 |  | 0 | 0.00015 | 0.00015 |  | 0 | 21 | 0 | 0
|  | 3 | SP | 726191002 | Souprava pro předstěnovou montáž | soubor | 1 |  | 0 | 0.0005 | 0.0005 |  | 0 | 21 | 0 | 0
|  | 4 | SP | 726191011 | Ovládací tlačítko WC pro montáž do předstěnových konstrukcí | soubor | 1 |  | 0 |  | 0 |  | 0 | 21 | 0 | 0
|  | 5 | H | 55281794 | tlačítko pro ovládání WC zepředu plast dvě množství vody 246x164mm | kus | 1 |  | 0 | 0.0005 | 0.0005 |  | 0 | 21 | 0 | 0
|  | 6 | SP | 998726112 | Přesun hmot tonážní pro instalační prefabrikáty v objektech v přes 6 do 12 m | t | 0.01775 |  | 0 |  | 0 |  | 0 | 21 | 0 | 0
S/SO 01/732 | 3 |  | Oddíl |  | 732: Ústřední vytápění - strojovny |  |  |  | 0 |  | 0.4617 |  | 0 |  | 0 | 0
|  | 1 | SP | 732522118 | Tepelné čerpadlo vzduch/voda pro vytápění i chlazení venkovní jednotka topný/chladicí výkon 8,3/7,11 kW | soubor | 3 |  | 0 | 0.1539 | 0.4617 |  | 0 | 21 | 0 | 0
|  |  |  | Výkaz výměr: | 3;jednotka - č.15 - podrobný popis viz PD |  | 3
|  | 2 | SP | 998732122 | Přesun hmot tonážní pro strojovny ruční v objektech v přes 6 do 12 m | t | 0.4617 |  | 0 |  | 0 |  | 0 | 21 | 0 | 0
S/SO 01/733 | 3 |  | Oddíl |  | 733: Ústřední vytápění - rozvodné potrubí |  |  |  | 0 |  | 0.005424 |  | 0.02032 |  | 0 | 0
|  | 1 | SP | 733120815 | Demontáž potrubí ocelového hladkého D do 38 | m | 8 |  | 0 | 4e-05 | 0.00032 | 0.00254 | 0.02032 | 21 | 0 | 0
|  |  |  | Výkaz výměr: | 8;stávající potrubí |  | 8
|  | 2 | SP | 733222302 | Potrubí měděné polotvrdé spojované lisováním D 15x1 mm | m | 8.8 |  | 0 | 0.00046 | 0.004048 |  | 0 | 21 | 0 | 0
|  |  |  | Výkaz výměr: | 8;délka |  | 8
[5 empty] | 8*0,1;prořez |  | 0.8
|  | 3 | SP | 733811241 | Ochrana potrubí ústředního vytápění termoizolačními trubicemi z PE tl přes 13 do 20 mm DN do 22 mm | m | 8.8 |  | 0 | 0.00012 | 0.001056 |  | 0 | 21 | 0 | 0
|  | 4 | SP | 733291101 | Zkouška těsnosti potrubí měděné D do 35x1,5 | m | 8 |  | 0 |  | 0 |  | 0 | 21 | 0 | 0
|  | 5 | SP | 998733122 | Přesun hmot tonážní pro rozvody potrubí ruční v objektech v přes 6 do 12 m | t | 0.005424 |  | 0 |  | 0 |  | 0 | 21 | 0 | 0
S/SO 01/734 | 3 |  | Oddíl |  | 734: Ústřední vytápění - armatury |  |  |  | 0 |  | 0.00098 |  | 0.0009 |  | 0 | 0
|  | 1 | SP | 734200821 | Demontáž armatury závitové se dvěma závity přes G 1/2 do G 1/2 | kus | 2 |  | 0 | 9e-05 | 0.00018 | 0.00045 | 0.0009 | 21 | 0 | 0
|  | 2 | SP | 734221682 | Termostatická hlavice kapalinová PN 10 do 110°C otopných těles VK | kus | 2 |  | 0 | 0.00014 | 0.00028 |  | 0 | 21 | 0 | 0
|  | 3 | SP | 734261717 | Šroubení regulační radiátorové přímé G 1/2 s vypouštěním | kus | 2 |  | 0 | 0.00026 | 0.00052 |  | 0 | 21 | 0 | 0
|  | 4 | SP | 998734122 | Přesun hmot tonážní pro armatury ruční v objektech v přes 6 do 12 m | t | 0.00098 |  | 0 |  | 0 |  | 0 | 21 | 0 | 0
S/SO 01/735 | 3 |  | Oddíl |  | 735: Ústřední vytápění - otopná tělesa |  |  |  | 0 |  | 0.0001 |  | 0.0247 |  | 0 | 0
|  | 1 | SP | 735151811 | Demontáž otopného tělesa panelového jednořadého dl do 1500 mm | kus | 2 |  | 0 | 5e-05 | 0.0001 | 0.01235 | 0.0247 | 21 | 0 | 0
|  | 2 | SP | 735159110 | Montáž otopných těles panelových jednořadých dl do 1500 mm | kus | 2 |  | 0 |  | 0 |  | 0 | 21 | 0 | 0
|  | 3 | SP | 735191905 | Odvzdušnění otopných těles | kus | 2 |  | 0 |  | 0 |  | 0 | 21 | 0 | 0
|  | 4 | SP | 735191910 | Napuštění vody do otopných těles | m2 | 1.08 |  | 0 |  | 0 |  | 0 | 21 | 0 | 0
|  | 5 | SP | 735118110 | Zkoušky těsnosti otopných těles litinových článkových vodou | m2 | 1.08 |  | 0 |  | 0 |  | 0 | 21 | 0 | 0
|  | 6 | SP | 998735312 | Přesun hmot procentní pro otopná tělesa ruční v objektech v přes 6 do 12 m | % | 2.76 |  | 0 |  | 0 |  | 0 | 21 | 0 | 0
S/SO 01/741 | 3 |  | Oddíl |  | 741: Silnoproud |  |  |  | 0 |  | 1.2439 |  | 0 |  | 0 | 0
|  | 1 | SP | HZS2232 | Hodinová zúčtovací sazba elektrikář odborný | hod | 24 |  | 0 |  | 0 |  | 0 | 21 | 0 | 0
|  |  |  | Výkaz výměr: | 8;demontáž stávající elektroinstalace, odpojení stávající elektroinstalace, vč. kabeláže a koncových prvků včetně likvidace |  | 8
[5 empty] | 16;uvedení do provozu, předání uživateli, proškolení obsluhy všech směn, instruktážní návody, atd. |  | 16
|  | 2 | SP | HZS2231 | Hodinová zúčtovací sazba elektrikář | hod | 120 |  | 0 |  | 0 |  | 0 | 21 | 0 | 0
|  |  |  | Výkaz výměr: | 120;demontáž stávající elektroinstalace, odpojení stávající elektroinstalace, vč. kabeláže a koncových prvků včetně likvidace |  | 120
|  | 3 | ON |  | Kabely a úložný materiál |  | 0 |  | 0 |  | 0 |  | 0 | 21 | 0 | 0
|  | 4 | SP | 741122644 | Montáž kabel Cu plný kulatý žíla 5x16 mm2 uložený pevně (např. CYKY) | m | 50 |  | 0 |  | 0 |  | 0 | 21 | 0 | 0
|  |  |  | Výkaz výměr: | 50;viz VV |  | 50
|  | 5 | H | 34113035 | kabel instalační jádro Cu plné izolace PVC plášť PVC 450/750V (CYKY) 5x16mm2 | m | 55 |  | 0 | 0.0011 | 0.0605 |  | 0 | 21 | 0 | 0
|  |  |  | Výkaz výměr: | 50;délka |  | 50
[5 empty] | 50*0,1;prořez |  | 5
|  | 6 | SP | 741122643 | Montáž kabel Cu plný kulatý žíla 5x10 mm2 uložený pevně (např. CYKY) | m | 250 |  | 0 |  | 0 |  | 0 | 21 | 0 | 0
|  |  |  | Výkaz výměr: | 250;viz VV |  | 250
|  | 7 | H | 34113034 | kabel instalační jádro Cu plné izolace PVC plášť PVC 450/750V (CYKY) 5x10mm2 | m | 275 |  | 0 | 0.00077 | 0.21175 |  | 0 | 21 | 0 | 0
|  |  |  | Výkaz výměr: | 250;délka |  | 250
[5 empty] | 250*0,1;prořez |  | 25
|  | 8 | SP | 741122642 | Montáž kabel Cu plný kulatý žíla 5x4 až 6 mm2 uložený pevně (např. CYKY) | m | 120 |  | 0 |  | 0 |  | 0 | 21 | 0 | 0
|  |  |  | Výkaz výměr: | 120;viz VV |  | 120
|  | 9 | H | 34111100 | kabel instalační jádro Cu plné izolace PVC plášť PVC 450/750V (CYKY) 5x6mm2 | m | 132 |  | 0 | 0.00053 | 0.06996 |  | 0 | 21 | 0 | 0
|  |  |  | Výkaz výměr: | 120;délka |  | 120
[5 empty] | 120*0,1;prořez |  | 12
|  | 10 | SP | 741122641 | Montáž kabel Cu plný kulatý žíla 5x1,5 až 2,5 mm2 uložený pevně (např. CYKY) | m | 150 |  | 0 |  | 0 |  | 0 | 21 | 0 | 0
|  |  |  | Výkaz výměr: | 150;viz VV |  | 150
|  | 11 | H | 34111094 | kabel instalační jádro Cu plné izolace PVC plášť PVC 450/750V (CYKY) 5x2,5mm2 | m | 165 |  | 0 | 0.00025 | 0.04125 |  | 0 | 21 | 0 | 0
|  |  |  | Výkaz výměr: | 150;délka |  | 150
[5 empty] | 150*0,1;prořez |  | 15
|  | 12 | SP | 741122611 | Montáž kabel Cu plný kulatý žíla 3x1,5 až 6 mm2 uložený pevně (např. CYKY) | m | 1250 |  | 0 |  | 0 |  | 0 | 21 | 0 | 0
|  |  |  | Výkaz výměr: | 650+100+500;viz VV |  | 1250
|  | 13 | H | 34111036 | kabel instalační jádro Cu plné izolace PVC plášť PVC 450/750V (CYKY) 3x2,5mm2 | m | 715 |  | 0 | 0.00017 | 0.12155 |  | 0 | 21 | 0 | 0
|  |  |  | Výkaz výměr: | 650;délka |  | 650
[5 empty] | 650*0,1;prořez |  | 65
|  | 14 | H | 34111030 | kabel instalační jádro Cu plné izolace PVC plášť PVC 450/750V (CYKY) 3x1,5mm2 | m | 660 |  | 0 | 0.00012 | 0.0792 |  | 0 | 21 | 0 | 0
|  |  |  | Výkaz výměr: | 100+500;délka |  | 600
[5 empty] | 600*0,1;prořez |  | 60
|  | 15 | SP | 741120005 | Montáž vodič Cu izolovaný plný a laněný žíla 25-35 mm2 pod omítku (např. CY) | m | 25 |  | 0 |  | 0 |  | 0 | 21 | 0 | 0
|  |  |  | Výkaz výměr: | 25;viz VV |  | 25
|  | 16 | H | 34141030 | vodič propojovací flexibilní jádro Cu lanované izolace PVC 450/750V (H07V-K) 1x25mm2 | m | 27.5 |  | 0 | 0.00025 | 0.006875 |  | 0 | 21 | 0 | 0
|  |  |  | Výkaz výměr: | 25;délka |  | 25
[5 empty] | 25*0,1;prořez |  | 2.5
|  | 17 | SP | 741120003 | Montáž vodič Cu izolovaný plný a laněný žíla 10-16 mm2 pod omítku (např. CY) | m | 50 |  | 0 |  | 0 |  | 0 | 21 | 0 | 0
|  |  |  | Výkaz výměr: | 50;viz VV |  | 50
|  | 18 | H | 34141028 | vodič propojovací flexibilní jádro Cu lanované izolace PVC 450/750V (H07V-K) 1x10mm2 | m | 55 |  | 0 | 0.00011 | 0.00605 |  | 0 | 21 | 0 | 0
|  |  |  | Výkaz výměr: | 50;délka |  | 50
[5 empty] | 50*0,1;prořez |  | 5
|  | 19 | SP | 741120001 | Montáž vodič Cu izolovaný plný a laněný žíla 0,35-6 mm2 pod omítku (např. CY) | m | 250 |  | 0 |  | 0 |  | 0 | 21 | 0 | 0
|  |  |  | Výkaz výměr: | 250;viz VV |  | 250
|  | 20 | H | 34141027 | vodič propojovací flexibilní jádro Cu lanované izolace PVC 450/750V (H07V-K) 1x6mm2 | m | 275 |  | 0 | 7e-05 | 0.01925 |  | 0 | 21 | 0 | 0
|  |  |  | Výkaz výměr: | 250;délka |  | 250
[5 empty] | 250*0,1;prořez |  | 25
|  | 21 | SP | 741110021 | Montáž trubka plastová tuhá D přes 16 do 23 mm uložená pod omítku | m | 100 |  | 0 |  | 0 |  | 0 | 21 | 0 | 0
|  |  |  | Výkaz výměr: | 100;viz VV |  | 100
|  | 22 | H | 34571063 | trubka elektroinstalační ohebná z PVC bílá d 23mm | m | 110 |  | 0 | 7e-05 | 0.0077 |  | 0 | 21 | 0 | 0
|  |  |  | Výkaz výměr: | 100;délka |  | 100
[5 empty] | 100*0,1;prořez |  | 10
|  | 23 | SP | 741110142 | Montáž trubka pancéřová kovová tuhá závitová D přes 16 do 29 mm uložená pevně | m | 100 |  | 0 |  | 0 |  | 0 | 21 | 0 | 0
|  |  |  | Výkaz výměr: | 100;viz VV |  | 100
|  | 24 | H | 34571123 | trubka elektroinstalační ocelová lakovaná závitová P21 D 25,7/28,3mm | m | 110 |  | 0 | 0.0009 | 0.099 |  | 0 | 21 | 0 | 0
|  |  |  | Výkaz výměr: | 100;délka |  | 100
[5 empty] | 100*0,1;prořez |  | 10
|  | 25 | SP | 741910414 | Montáž žlab kovový šířky do 250 mm bez víka | m | 80 |  | 0 |  | 0 |  | 0 | 21 | 0 | 0
|  |  |  | Výkaz výměr: | 80;viz VV |  | 80
|  | 26 | H | 34575494R | žlab kabelový pozinkovaný 2m/ks 50x200 | m | 88 |  | 0 | 0.00186 | 0.16368 |  | 0 | 21 | 0 | 0
|  |  |  | Výkaz výměr: | 80;délka |  | 80
[5 empty] | 80*0,1;prořez |  | 8
|  | 27 | ON |  | Rozvaděče a jištění |  | 0 |  | 0 |  | 0 |  | 0 | 21 | 0 | 0
|  | 28 | ON |  | Rozvaděč - RMS112 |  | 0 |  | 0 |  | 0 |  | 0 | 21 | 0 | 0
|  | 29 | ON | RM-A1-001 | Rozvaděč - 800x400x2000 mm - úprava stávajícího | kus | 1 |  | 0 |  | 0 |  | 0 | 21 | 0 | 0
|  | 30 | ON | RM-A1-002 | Hlavní vypínač B100/3 | kus | 2 |  | 0 |  | 0 |  | 0 | 21 | 0 | 0
|  | 31 | ON | RM-A1-003 | Chránič s jističem FI - 40/3/B/003 | kus | 3 |  | 0 |  | 0 |  | 0 | 21 | 0 | 0
|  | 32 | ON | RM-A1-004 | Chránič s jističem FI - 32/3/B/003 | kus | 1 |  | 0 |  | 0 |  | 0 | 21 | 0 | 0
|  | 33 | ON | RM-A1-005 | Chránič s jističem FI - 25/3/B/003 | kus | 1 |  | 0 |  | 0 |  | 0 | 21 | 0 | 0
|  | 34 | ON | RM-A1-006 | Chránič s jističem FI - 20/1/B/003 | kus | 2 |  | 0 |  | 0 |  | 0 | 21 | 0 | 0
|  | 35 | ON | RM-A1-007 | Chránič s jističem FI - 16/3/B/003 | kus | 6 |  | 0 |  | 0 |  | 0 | 21 | 0 | 0
|  | 36 | ON | RM-A1-008 | Chránič s jističem FI - 16/1/B/003 | kus | 24 |  | 0 |  | 0 |  | 0 | 21 | 0 | 0
|  | 37 | ON | RM-A1-009 | Jistič B50/3 | kus | 1 |  | 0 |  | 0 |  | 0 | 21 | 0 | 0
|  | 38 | ON | RM-A1-010 | Jistič B32/3 | kus | 4 |  | 0 |  | 0 |  | 0 | 21 | 0 | 0
|  | 39 | ON | RM-A1-011 | Jistič B20/3 | kus | 1 |  | 0 |  | 0 |  | 0 | 21 | 0 | 0
|  | 40 | ON | RM-A1-012 | Jistič B16/1 | kus | 16 |  | 0 |  | 0 |  | 0 | 21 | 0 | 0
|  | 41 | ON | RM-A1-013 | Jistič B6/3 | kus | 2 |  | 0 |  | 0 |  | 0 | 21 | 0 | 0
|  | 42 | ON | RM-A1-014 | Jistič B6/1 | kus | 2 |  | 0 |  | 0 |  | 0 | 21 | 0 | 0
|  | 43 | ON | RM-A1-015 | Štítek typový pro rozvaděč | kus | 1 |  | 0 |  | 0 |  | 0 | 21 | 0 | 0
|  | 44 | ON | RM-A1-016 | Svorkovnice RSA35A | kus | 55 |  | 0 |  | 0 |  | 0 | 21 | 0 | 0
|  | 45 | ON | RM-A1-017 | Nul. Lišta - na DIN lištu | kus | 12 |  | 0 |  | 0 |  | 0 | 21 | 0 | 0
|  | 46 | ON | RM-A1-018 | Lišta propojovací DIN | kus | 12 |  | 0 |  | 0 |  | 0 | 21 | 0 | 0
|  | 47 | ON | RM-A1-019 | Krycí pásek rozvaděče DIN | kus | 4 |  | 0 |  | 0 |  | 0 | 21 | 0 | 0
|  | 48 | ON | RM-A1-MTŽ | Montáž a kompletace rozvaděče | soubor | 1 |  | 0 |  | 0 |  | 0 | 21 | 0 | 0
|  | 49 | ON |  | Svítidla |  | 0 |  | 0 |  | 0 |  | 0 | 21 | 0 | 0
|  | 50 | SP | 741374845 | Demontáž svítidla interiérového se standardní paticí přisazeného nástěnného přes 0,09 do 0,36 m2 se zachováním funkčnosti | kus | 20 |  | 0 |  | 0 |  | 0 | 21 | 0 | 0
|  |  |  | Výkaz výměr: | 20;viz VV |  | 20
|  | 51 | SP | 741372062 | Montáž svítidlo LED interiérové přisazené stropní hranaté nebo kruhové přes 0,09 do 0,36 m2 se zapojením vodičů | kus | 20 |  | 0 |  | 0 |  | 0 | 21 | 0 | 0
|  | 52 | SP | 741372112 | Montáž svítidlo LED interiérové vestavné panelové hranaté nebo kruhové přes 0,09 do 0,36 m2 se zapojením vodičů | kus | 39 |  | 0 |  | 0 |  | 0 | 21 | 0 | 0
|  |  |  | Výkaz výměr: | 20+15+4;viz VV |  | 39
|  | 53 | H | 348-A8 | svítidlo LED 1200x100 mm, LED, 57 W, 4000K, 6400lm | kus | 20 |  | 0 | 0.00255 | 0.051 |  | 0 | 21 | 0 | 0
|  | 54 | H | 348-A5 | svítidlo LED 1200x100 mm, LED, 49 W, 4000K, 5700lm | kus | 15 |  | 0 | 0.00255 | 0.03825 |  | 0 | 21 | 0 | 0
|  | 55 | H | 348-A2 | svítidlo LED 1200x100 mm, LED, 32 W, 4000K, 3800lm, IK08 prachotěsné | kus | 15 |  | 0 | 0.00255 | 0.03825 |  | 0 | 21 | 0 | 0
|  | 56 | SP | 741372062 | Montáž svítidlo LED interiérové přisazené stropní hranaté nebo kruhové přes 0,09 do 0,36 m2 se zapojením vodičů | kus | 39 |  | 0 |  | 0 |  | 0 | 21 | 0 | 0
|  |  |  | Výkaz výměr: | 39;viz VV |  | 39
|  | 57 | H | 348-E5+E7 | svítidlo LED D 375 mm, LED, 27 W, 4000K, 3000lm | kus | 39 |  | 0 | 0.00255 | 0.09945 |  | 0 | 21 | 0 | 0
|  | 58 | SP | 741372061 | Montáž svítidlo LED interiérové přisazené stropní hranaté nebo kruhové do 0,09 m2 se zapojením vodičů | kus | 47 |  | 0 |  | 0 |  | 0 | 21 | 0 | 0
|  |  |  | Výkaz výměr: | 4+17+1+25;viz VV |  | 47
|  | 59 | H | 348-E4+E6 | svítidlo LED D 350 mm, LED, 25 W, 4000K, 2500lm | kus | 4 |  | 0 | 0.00255 | 0.0102 |  | 0 | 21 | 0 | 0
|  | 60 | H | 348-E2 | svítidlo LED D 300 mm, LED, 32 W, 4000K, 4400lm | kus | 17 |  | 0 | 0.00255 | 0.04335 |  | 0 | 21 | 0 | 0
|  | 61 | H | 348-E1 | svítidlo LED D 300 mm, LED, 22 W, 4000K, 3300lm | kus | 1 |  | 0 | 0.00255 | 0.00255 |  | 0 | 21 | 0 | 0
|  | 62 | H | 348-E5+E6 | svítidlo LED D 350 mm, LED, 25 W, 4000K, 2500lm | kus | 25 |  | 0 | 0.00255 | 0.06375 |  | 0 | 21 | 0 | 0
|  | 63 | SP | 741372079 | Montáž svítidlo LED interiérové přisazené stropní nouzové s piktogramem | kus | 6 |  | 0 |  | 0 |  | 0 | 21 | 0 | 0
|  |  |  | Výkaz výměr: | 6;viz VV |  | 6
|  | 64 | H | 348-NZ | svítidlo LED nouzové s vlastním zdrojem, 2,0 W, 60 min. | kus | 6 |  | 0 | 0.0013 | 0.0078 |  | 0 | 21 | 0 | 0
|  | 65 | SP | 741372022 | Montáž svítidlo LED interiérové přisazené nástěnné hranaté nebo kruhové přes 0,09 do 0,36 m2 se zapojením vodičů | kus | 5 |  | 0 |  | 0 |  | 0 | 21 | 0 | 0
|  |  |  | Výkaz výměr: | 5;viz VV |  | 5
|  | 66 | H | 348-xx | svítidlo LED interiérové nástěnné na stěnu, 11,0 W | kus | 5 |  | 0 | 0.0005 | 0.0025 |  | 0 | 21 | 0 | 0
|  | 67 | ON |  | Přístroje |  | 0 |  | 0 |  | 0 |  | 0 | 21 | 0 | 0
|  | 68 | ON | X83701 | El. vývod uzemnění, CYA25 | kus | 1 |  | 0 |  | 0 |  | 0 | 21 | 0 | 0
|  | 69 | ON | X83702 | El. vývod uzemnění, CYA10 | kus | 2 |  | 0 |  | 0 |  | 0 | 21 | 0 | 0
|  | 70 | ON | X83703 | El. vývod uzemnění, CYA6 | kus | 14 |  | 0 |  | 0 |  | 0 | 21 | 0 | 0
|  | 71 | ON | X83704 | El. vývod uzemnění, CYA4 | kus | 3 |  | 0 |  | 0 |  | 0 | 21 | 0 | 0
|  | 72 | ON | X83705 | El. vývod 1-fázový, CYKY 3x2,5 | kus | 16 |  | 0 |  | 0 |  | 0 | 21 | 0 | 0
|  | 73 | ON | X83706 | El. vývod 3-fázový, CYKY 5x6 | kus | 1 |  | 0 |  | 0 |  | 0 | 21 | 0 | 0
|  | 74 | ON | X83707 | El. vývod 3-fázový, CYKY 5x10 | kus | 9 |  | 0 |  | 0 |  | 0 | 21 | 0 | 0
|  | 75 | ON | X83708 | El. vývod 3-fázový, CYKY 5x16 | kus | 1 |  | 0 |  | 0 |  | 0 | 21 | 0 | 0
|  | 76 | ON | X83709 | El. vývod ukončený v krabici, CYKY 3x2,5 | kus | 1 |  | 0 |  | 0 |  | 0 | 21 | 0 | 0
|  | 77 | ON | X83710 | Vypínač 3F, 32A, nástěnný IP65 | kus | 3 |  | 0 |  | 0 |  | 0 | 21 | 0 | 0
|  | 78 | ON | X83711 | Vypínač 3F, 16A, nástěnný IP65 | kus | 3 |  | 0 |  | 0 |  | 0 | 21 | 0 | 0
|  | 79 | ON | X83712 | PIR stropní, CYKY 3x1,5 | kus | 6 |  | 0 |  | 0 |  | 0 | 21 | 0 | 0
|  | 80 | ON | X83713 | Střídavý vypínač | kus | 2 |  | 0 |  | 0 |  | 0 | 21 | 0 | 0
|  | 81 | ON | X83714 | Sériový vypínač | kus | 9 |  | 0 |  | 0 |  | 0 | 21 | 0 | 0
|  | 82 | ON | X83715 | Vypínač 1F | kus | 23 |  | 0 |  | 0 |  | 0 | 21 | 0 | 0
|  | 83 | ON | X83716 | Vypínač tlačítko | kus | 4 |  | 0 |  | 0 |  | 0 | 21 | 0 | 0
|  | 84 | ON | X83717 | Vypínač s klíčkem - 230V/16A, FAB v Al skříni | kus | 1 |  | 0 |  | 0 |  | 0 | 21 | 0 | 0
|  | 85 | ON | X83718 | Zásuvka s krytkou 2x | kus | 27 |  | 0 |  | 0 |  | 0 | 21 | 0 | 0
|  | 86 | ON | X83719 | Zásuvka jednonásobná | kus | 23 |  | 0 |  | 0 |  | 0 | 21 | 0 | 0
|  | 87 | ON | X83720 | Zásuvka dvojnásobná | kus | 40 |  | 0 |  | 0 |  | 0 | 21 | 0 | 0
|  | 88 | ON | X83721 | Zásuvka 400V/32A | kus | 2 |  | 0 |  | 0 |  | 0 | 21 | 0 | 0
|  | 89 | ON | X83722 | Central stop pod sklem, total stop, rozpojovací kontakt | kus | 2 |  | 0 |  | 0 |  | 0 | 21 | 0 | 0
|  | 90 | ON | X83723 | Odpínač Central stop - SV-LT-X400 | kus | 1 |  | 0 |  | 0 |  | 0 | 21 | 0 | 0
|  | 91 | ON | X83724 | Central stop ovladač - do dveří rozvaděče, spojovací kontakt, ON | kus | 1 |  | 0 |  | 0 |  | 0 | 21 | 0 | 0
|  | 92 | ON | X83725 | Nouzová signalizace, tlačítko invalidé | kus | 1 |  | 0 |  | 0 |  | 0 | 21 | 0 | 0
|  | 93 | ON | X83-MTŽ | Montážní a kompletační práce - přístroje | soubor | 1 |  | 0 |  | 0 |  | 0 | 21 | 0 | 0
|  | 94 | ON |  | Ostatní |  | 0 |  | 0 |  | 0 |  | 0 | 21 | 0 | 0
|  | 95 | ON | X83724 | Drobný nespecifikovaný a montážní materiál (krabice, víčka, svorky, příchytky apod.) | soubor | 1 |  | 0 |  | 0 |  | 0 | 21 | 0 | 0
|  | 96 | ON | X83725 | Drobný nespecifikovaný a montážní materiál (hmoždinky, hřebíky, nástroje, sádra, šrouby, vruty, atd.) | soubor | 1 |  | 0 |  | 0 |  | 0 | 21 | 0 | 0
|  | 97 | SP | 741810003 | Celková prohlídka elektrického rozvodu a zařízení přes 0,5 do 1 milionu Kč | kus | 1 |  | 0 |  | 0 |  | 0 | 21 | 0 | 0
|  | 98 | SP | 741810011 | Příplatek k celkové prohlídce za každých dalších 500 000,- Kč | kus | 1 |  | 0 |  | 0 |  | 0 | 21 | 0 | 0
|  | 99 | SP | 998741122 | Přesun hmot tonážní pro silnoproud ruční v objektech v přes 6 do 12 m | t | 1.2439 |  | 0 |  | 0 |  | 0 | 21 | 0 | 0
S/SO 01/742 | 3 |  | Oddíl |  | 742: Slaboproud |  |  |  | 0 |  | 0.02255 |  | 0 |  | 0 | 0
|  | 1 | SP | HZS2232 | Hodinová zúčtovací sazba elektrikář odborný | hod | 24 |  | 0 |  | 0 |  | 0 | 21 | 0 | 0
|  |  |  | Výkaz výměr: | 8;demontáž stávající elektroinstalace, odpojení stávající elektroinstalace, vč. kabeláže a koncových prvků včetně likvidace |  | 8
[5 empty] | 16;uvedení do provozu, předání uživateli, proškolení obsluhy všech směn, instruktážní návody, atd. |  | 16
|  | 2 | SP | HZS2231 | Hodinová zúčtovací sazba elektrikář | hod | 80 |  | 0 |  | 0 |  | 0 | 21 | 0 | 0
|  |  |  | Výkaz výměr: | 80;demontáž stávající elektroinstalace, odpojení stávající elektroinstalace, vč. kabeláže a koncových prvků včetně likvidace |  | 80
|  | 3 | ON |  | Kabely a úložný materiál |  | 0 |  | 0 |  | 0 |  | 0 | 21 | 0 | 0
|  | 4 | SP | 742124003 | Montáž kabelů datových FTP, UTP, STP pro vnitřní rozvody pevně | m | 465 |  | 0 |  | 0 |  | 0 | 21 | 0 | 0
|  |  |  | Výkaz výměr: | 465;viz VV |  | 465
|  | 5 | H | 34121263 | kabel datový jádro Cu plné plášť PVC (U/UTP) kategorie 6 | m | 511.5 |  | 0 | 4e-05 | 0.02046 |  | 0 | 21 | 0 | 0
|  |  |  | Výkaz výměr: | 465;délka |  | 465
[5 empty] | 465*0,1;prořez |  | 46.5
|  | 6 | SP | 742110002 | Montáž trubek pro slaboproud plastových ohebných uložených pod omítku | m | 10 |  | 0 |  | 0 |  | 0 | 21 | 0 | 0
|  |  |  | Výkaz výměr: | 10;viz VV |  | 10
|  | 7 | H | 34571350 | trubka elektroinstalační ohebná dvouplášťová korugovaná HDPE (chránička) D 32/40mm | m | 11 |  | 0 | 0.00019 | 0.00209 |  | 0 | 21 | 0 | 0
|  |  |  | Výkaz výměr: | 10;délka |  | 10
[5 empty] | 10*0,1;prořez |  | 1
|  | 8 | ON |  | Komponenty slaboproud - datové rozvody |  | 0 |  | 0 |  | 0 |  | 0 | 21 | 0 | 0
|  | 9 | ON | X8380 | Kryt datové zásuvky - modulový do rámečku, pro nosnou masku, pro moduly cat.6A | kus | 14 |  | 0 |  | 0 |  | 0 | 21 | 0 | 0
|  |  |  | Výkaz výměr: | 14;viz VV |  | 14
|  | 10 | ON | X8381 | Nosná maska 1,pro 1 keystone moduly, pro moduly cat.6A | kus | 8 |  | 0 |  | 0 |  | 0 | 21 | 0 | 0
|  |  |  | Výkaz výměr: | 8;viz VV |  | 8
|  | 11 | ON | X8382 | Nosná maska 2,pro 1 keystone moduly, pro moduly cat.6A | kus | 6 |  | 0 |  | 0 |  | 0 | 21 | 0 | 0
|  |  |  | Výkaz výměr: | 6;viz VV |  | 6
|  | 12 | ON | X8383 | Rámeček jednonásobný, pro 1 přístroj | kus | 9 |  | 0 |  | 0 |  | 0 | 21 | 0 | 0
|  |  |  | Výkaz výměr: | 9;viz VV |  | 9
|  | 13 | ON | X8384 | Rámeček dvojnásobný, pro 2 přístroje | kus | 5 |  | 0 |  | 0 |  | 0 | 21 | 0 | 0
|  |  |  | Výkaz výměr: | 5;viz VV |  | 5
|  | 14 | ON | X8385 | Rámeček trojnásobný, pro 3 přístroje | kus | 1 |  | 0 |  | 0 |  | 0 | 21 | 0 | 0
|  |  |  | Výkaz výměr: | 1;viz VV |  | 1
|  | 15 | ON | X8386 | Krabice instalační 1, pod SDK | kus | 14 |  | 0 |  | 0 |  | 0 | 21 | 0 | 0
|  |  |  | Výkaz výměr: | 14;viz VV |  | 14
|  | 16 | ON | X8387 | Rozvaděč datový 1, 19“, 4U, nástěnný, 252x600x404 mm | kus | 1 |  | 0 |  | 0 |  | 0 | 21 | 0 | 0
|  |  |  | Výkaz výměr: | 1;viz VV |  | 1
|  | 17 | ON | X8388 | PATCH panel, 19“, 1U, Kovový, 24 portový, modulární | kus | 1 |  | 0 |  | 0 |  | 0 | 21 | 0 | 0
|  |  |  | Výkaz výměr: | 1;viz VV |  | 1
|  | 18 | ON | X8389 | Konektor optický, pro kabel SMF 9/125 μm, SC/APC | kus | 42 |  | 0 |  | 0 |  | 0 | 21 | 0 | 0
|  |  |  | Výkaz výměr: | 42;viz VV |  | 42
|  | 19 | ON | X8390 | Rozvodná lišta 230 V, pro 19“ rozvaděč, s protiproud. ochranou | kus | 1 |  | 0 |  | 0 |  | 0 | 21 | 0 | 0
|  |  |  | Výkaz výměr: | 1;viz VV |  | 1
|  | 20 | ON | X8391 | Přístroj zásuvky TV/R, koncový | kus | 2 |  | 0 |  | 0 |  | 0 | 21 | 0 | 0
|  |  |  | Výkaz výměr: | 2;viz VV |  | 2
|  | 21 | ON | X8392 | Přístroj zásuvky TV/R, průchozí | kus | 5 |  | 0 |  | 0 |  | 0 | 21 | 0 | 0
|  |  |  | Výkaz výměr: | 5;viz VV |  | 5
|  | 22 | ON | X8393 | Přístroj zásuvky SAT, koncový | kus | 1 |  | 0 |  | 0 |  | 0 | 21 | 0 | 0
|  |  |  | Výkaz výměr: | 1;viz VV |  | 1
|  | 23 | ON | X8394 | Kryt zásuvky TV/R, modulový do rámečku | kus | 7 |  | 0 |  | 0 |  | 0 | 21 | 0 | 0
|  |  |  | Výkaz výměr: | 7;viz VV |  | 7
|  | 24 | ON |  | Ostatní |  | 0 |  | 0 |  | 0 |  | 0 | 21 | 0 | 0
|  | 25 | ON | 742_EPS | Úprava stávající EPS včetně napojení na nový výtah, VZT, elektroinstalace a dodávky potřebných komponentů - systém a komponenty dle stávající revizní organizace Siemens | soubor | 1 |  | 0 |  | 0 |  | 0 | 21 | 0 | 0
|  |  |  | Výkaz výměr: | 1;viz VV |  | 1
|  | 26 | ON | 742_MaR | Úprava stávající MaR včetně napojení na nový výtah, VZT, elektroinstalace a dodávky potřebných komponentů - systém a komponenty dle stávající revizní organizace Siemens | soubor | 1 |  | 0 |  | 0 |  | 0 | 21 | 0 | 0
|  |  |  | Výkaz výměr: | 1;viz VV |  | 1
|  | 27 | ON | X8395 | Drobný nespecifikovaný a montážní materiál (krabice, víčka, svorky, příchytky apod.) | soubor | 1 |  | 0 |  | 0 |  | 0 | 21 | 0 | 0
|  | 28 | ON | X8396 | Drobný nespecifikovaný a montážní materiál (Hmoždinky, hřebíky, nástroje, sádra, šrouby, vruty, atd.) | soubor | 1 |  | 0 |  | 0 |  | 0 | 21 | 0 | 0
|  | 29 | ON | X83-MTŽ | Montážní a kompletační práce - slaboproud (datové rozvody) | soubor | 1 |  | 0 |  | 0 |  | 0 | 21 | 0 | 0
|  | 30 | SP | 998742122 | Přesun hmot tonážní pro slaboproud ruční v objektech v do 12 m | t | 0.02255 |  | 0 |  | 0 |  | 0 | 21 | 0 | 0
S/SO 01/751 | 3 |  | Oddíl |  | 751: Vzduchotechnika |  |  |  | 0 |  | 4.9121 |  | 0 |  | 0 | 0
|  | 1 | SP | HZS2222 | Hodinová zúčtovací sazba topenář odborný | hod | 24 |  | 0 |  | 0 |  | 0 | 21 | 0 | 0
|  |  |  | Výkaz výměr: | 24;demontáž stávající VZT, odpojení stávající VZT vč koncových prvků včetně likvidace |  | 24
|  | 2 | SP | HZS2221 | Hodinová zúčtovací sazba topenář | hod | 140 |  | 0 |  | 0 |  | 0 | 21 | 0 | 0
|  |  |  | Výkaz výměr: | 140;demontáž stávající VZT, odpojení stávající VZT vč koncových prvků včetně likvidace |  | 140
|  | 3 | SP | 751611117 | Montáž centrální vzduchotechnické jednotky s rekuperací tepla stojaté s výměnou vzduchu přes 5000 do 9000 m3/h | kus | 2 |  | 0 |  | 0 |  | 0 | 21 | 0 | 0
|  |  |  | Výkaz výměr: | ;jednotka |  | 0
|  | 4 | H | 42944071 | jednotka VZT stojatá venkovní s rekuperací tepla s předehřevem, dohřevem a ovládací jednotkou do 5500m3/hod | kus | 1 |  | 0 | 0.706 | 0.706 |  | 0 | 21 | 0 | 0
|  |  |  | Výkaz výměr: | 1;jednotka - č.16 - podrobný popis viz PD |  | 1
|  | 5 | H | 42944072R | jednotka VZT stojatá venkovní s rekuperací tepla s předehřevem, dohřevem a ovládací jednotkou do 7500m3/hod | kus | 1 |  | 0 | 0.706 | 0.706 |  | 0 | 21 | 0 | 0
|  |  |  | Výkaz výměr: | 1;jednotka - č.16 - podrobný popis viz PD |  | 1
|  | 6 | SP | 751322131 | Montáž anemostatu čtvercového vířivého se skříní do 0,100 m2 | kus | 17 |  | 0 |  | 0 |  | 0 | 21 | 0 | 0
|  |  |  | Výkaz výměr: | 17;viz VV |  | 17
|  | 7 | H | 42972219 | anemostat vířivý pro přívod/odvod vzduchu čtvercový ocelový bílý 600x600mm 24 lamel | kus | 17 |  | 0 | 0.0019 | 0.0323 |  | 0 | 21 | 0 | 0
|  | 8 | SP | 751344123 | Montáž tlumiče hluku pro čtyřhranné potrubí přes 0,300 do 0,450 m2 | kus | 2 |  | 0 |  | 0 |  | 0 | 21 | 0 | 0
|  |  |  | Výkaz výměr: | 2;viz VV |  | 2
|  | 9 | H | 42976035 | tlumič hluku čtyřhranný Pz 800x500x1000mm | kus | 2 |  | 0 | 0.0442 | 0.0884 |  | 0 | 21 | 0 | 0
|  | 10 | SP | 751344124 | Montáž tlumiče hluku pro čtyřhranné potrubí přes 0,450 do 0,600 m2 | kus | 2 |  | 0 |  | 0 |  | 0 | 21 | 0 | 0
|  |  |  | Výkaz výměr: | 2;viz VV |  | 2
|  | 11 | H | 42976036 | tlumič hluku čtyřhranný Pz 1000x500x1000mm | kus | 2 |  | 0 | 0.056 | 0.112 |  | 0 | 21 | 0 | 0
|  | 12 | SP | 751311096 | Montáž vyústi čtyřhranné do čtyřhranného potrubí přes 0,250 m2 | kus | 20 |  | 0 |  | 0 |  | 0 | 21 | 0 | 0
|  |  |  | Výkaz výměr: | 2+2;viz VV |  | 4
[5 empty] | 9+7;viz VV |  | 16
|  | 13 | H | 42972695 | výústka komfortní jednořadá Al 800x500mm | kus | 11 |  | 0 | 0.0018 | 0.0198 |  | 0 | 21 | 0 | 0
|  | 14 | H | 42972701 | výústka komfortní jednořadá Al 1000x500mm | kus | 9 |  | 0 | 0.002 | 0.018 |  | 0 | 21 | 0 | 0
|  | 15 | SP | 751322011 | Montáž talířového ventilu D do 100 mm | kus | 12 |  | 0 |  | 0 |  | 0 | 21 | 0 | 0
|  |  |  | Výkaz výměr: | 12;viz VV |  | 12
|  | 16 | H | 42972206 | ventil talířový pro přívod vzduchu kovový D 100mm | kus | 12 |  | 0 | 0.0004 | 0.0048 |  | 0 | 21 | 0 | 0
|  | 17 | SP | 751512021 | Montáž potrubí plechového skupiny II čtyřhranného s přírubou tloušťky plechu 1,5 mm do 0,13 m2 | m | 27.36 |  | 0 |  | 0 |  | 0 | 21 | 0 | 0
|  |  |  | Výkaz výměr: | 27,36;viz VV |  | 27.36
|  | 18 | SP | 751512022 | Montáž potrubí plechového skupiny II čtyřhranného s přírubou tloušťky plechu 1,5 mm přes 0,13 do 0,28 m2 | m | 67.97 |  | 0 |  | 0 |  | 0 | 21 | 0 | 0
|  |  |  | Výkaz výměr: | 67,97;viz VV |  | 67.97
|  | 19 | SP | 751512023 | Montáž potrubí plechového skupiny II čtyřhranného s přírubou tloušťky plechu 1,5 mm přes 0,28 do 0,50 m2 | m | 28.98 |  | 0 |  | 0 |  | 0 | 21 | 0 | 0
|  |  |  | Výkaz výměr: | 28,98;viz VV |  | 28.98
|  | 20 | SP | 751512024 | Montáž potrubí plechového skupiny II čtyřhranného s přírubou tloušťky plechu 1,5 mm přes 0,50 do 0,79 m2 | m | 2.31 |  | 0 |  | 0 |  | 0 | 21 | 0 | 0
|  |  |  | Výkaz výměr: | 2,31;viz VV |  | 2.31
|  | 21 | SP | 751512025 | Montáž potrubí plechového skupiny II čtyřhranného s přírubou tloušťky plechu 1,5 mm přes 0,79 m2 | m | 0.55 |  | 0 |  | 0 |  | 0 | 21 | 0 | 0
|  |  |  | Výkaz výměr: | 0,55;viz VV |  | 0.55
|  | 22 | H | 42982106 | trouba čtyřhranná Pz průřez do 0,13m2 | m | 30.096 |  | 0 | 0.01 | 0.30096 |  | 0 | 21 | 0 | 0
|  |  |  | Výkaz výměr: | 27,36;délka |  | 27.36
[5 empty] | 27,36*0,1;prořez |  | 2.736
|  | 23 | H | 42982108 | trouba čtyřhranná Pz průřez do 0,28m2 | m | 74.767 |  | 0 | 0.01367 | 1.0221 |  | 0 | 21 | 0 | 0
|  |  |  | Výkaz výměr: | 67,97;délka |  | 67.97
[5 empty] | 67,97*0,1;prořez |  | 6.797
|  | 24 | H | 42982110 | trouba čtyřhranná Pz průřez do 0,50m2 | m | 31.878 |  | 0 | 0.01848 | 0.58911 |  | 0 | 21 | 0 | 0
|  |  |  | Výkaz výměr: | 28,98;délka |  | 28.98
[5 empty] | 28,98*0,1;prořez |  | 2.898
|  | 25 | H | 42982116 | trouba čtyřhranná Pz průřez do 0,79m2 | m | 2.541 |  | 0 | 0.02978 | 0.075671 |  | 0 | 21 | 0 | 0
|  |  |  | Výkaz výměr: | 2,31;délka |  | 2.31
[5 empty] | 2,31*0,1;prořez |  | 0.231
|  | 26 | H | 42982118 | trouba čtyřhranná Pz průřez do 1,13m2 | m | 0.605 |  | 0 | 0.0341 | 0.02063 |  | 0 | 21 | 0 | 0
|  |  |  | Výkaz výměr: | 0,55;délka |  | 0.55
[5 empty] | 0,55*0,1;prořez |  | 0.055
|  | 27 | SP | 751511100R | Montáž tvarovek VZT | kus | 93 |  | 0 |  | 0 |  | 0 | 21 | 0 | 0
|  |  |  | Výkaz výměr: | 93;viz VZT |  | 93
|  | 28 | H | 42982303 | oblouk čtyřhranný Pz průřez do 0,13m2 | kus | 4 |  | 0 | 0.00728 | 0.02912 |  | 0 | 21 | 0 | 0
|  |  |  | Výkaz výměr: | 4;viz VV |  | 4
|  | 29 | H | 42982304 | oblouk čtyřhranný Pz průřez do 0,28m2 | kus | 12 |  | 0 | 0.01232 | 0.14784 |  | 0 | 21 | 0 | 0
|  |  |  | Výkaz výměr: | 12;viz VV |  | 12
|  | 30 | H | 42982305 | oblouk čtyřhranný Pz průřez do 0,50m2 | kus | 6 |  | 0 | 0.02632 | 0.15792 |  | 0 | 21 | 0 | 0
|  |  |  | Výkaz výměr: | 6;viz VV |  | 6
|  | 31 | H | 42982233 | odbočka čtyřhranná Pz průřez do 0,13m2 | kus | 2 |  | 0 | 0.01008 | 0.02016 |  | 0 | 21 | 0 | 0
|  |  |  | Výkaz výměr: | 2;viz VV |  | 2
|  | 32 | H | 42982234 | odbočka čtyřhranná Pz průřez do 0,28m2 | kus | 5 |  | 0 | 0.01568 | 0.0784 |  | 0 | 21 | 0 | 0
|  |  |  | Výkaz výměr: | 5;viz VV |  | 5
|  | 33 | H | 42982235 | odbočka čtyřhranná Pz průřez do 0,50m2 | kus | 7 |  | 0 | 0.02632 | 0.18424 |  | 0 | 21 | 0 | 0
|  |  |  | Výkaz výměr: | 7;viz VV |  | 7
|  | 34 | H | 42982252 | přechod čtyřhranný Pz průřez do 0,07m2 | kus | 1 |  | 0 | 0.0022 | 0.0022 |  | 0 | 21 | 0 | 0
|  |  |  | Výkaz výměr: | 1;viz VV |  | 1
|  | 35 | H | 42982253 | přechod čtyřhranný Pz průřez do 0,13m2 | kus | 3 |  | 0 | 0.0039 | 0.0117 |  | 0 | 21 | 0 | 0
|  |  |  | Výkaz výměr: | 3;viz VV |  | 3
|  | 36 | H | 42982254 | přechod čtyřhranný Pz průřez do 0,28m2 | kus | 10 |  | 0 | 0.0045 | 0.045 |  | 0 | 21 | 0 | 0
|  |  |  | Výkaz výměr: | 10;viz VV |  | 10
|  | 37 | H | 42982255 | přechod čtyřhranný Pz průřez do 0,50m2 | kus | 6 |  | 0 | 0.0062 | 0.0372 |  | 0 | 21 | 0 | 0
|  |  |  | Výkaz výměr: | 6;viz VV |  | 6
|  | 38 | H | 42982256 | přechod čtyřhranný Pz průřez do 0,79m2 | kus | 7 |  | 0 | 0.00936 | 0.06552 |  | 0 | 21 | 0 | 0
|  |  |  | Výkaz výměr: | 7;viz VV |  | 7
|  | 39 | H | 42982257 | přechod čtyřhranný Pz průřez do 1,13m2 | kus | 2 |  | 0 | 0.0108 | 0.0216 |  | 0 | 21 | 0 | 0
|  |  |  | Výkaz výměr: | 2;viz VV |  | 2
|  | 40 | H | 42982020R | přechod z kruhového na čtyřhranné potrubí s možností vyosení průřezu do 0,13m2/ D 250mm - 1x odbočka s kruhovým nástavcem | kus | 1 |  | 0 | 0.00022 | 0.00022 |  | 0 | 21 | 0 | 0
|  |  |  | Výkaz výměr: | 1;viz VV |  | 1
|  | 41 | H | 42982021R | přechod z kruhového na čtyřhranné potrubí s možností vyosení průřezu do 0,28m2/ D 250mm - 1xodbočka s kruhovým nástavcem | kus | 4 |  | 0 | 0.00022 | 0.00088 |  | 0 | 21 | 0 | 0
|  |  |  | Výkaz výměr: | 4;viz VV |  | 4
|  | 42 | H | 42982022R | přechod z kruhového na čtyřhranné potrubí s možností vyosení průřezu do 0,28m2/ D 315mm - 1xodbočka s kruhovým nástavcem | kus | 4 |  | 0 | 0.00022 | 0.00088 |  | 0 | 21 | 0 | 0
|  |  |  | Výkaz výměr: | 4;viz VV |  | 4
|  | 43 | H | 42982030R | přechod z kruhového na čtyřhranné potrubí s možností vyosení průřezu do 0,13m2/ D 250mm - 2x odbočka s kruhovým nástavcem | kus | 2 |  | 0 | 0.00022 | 0.00044 |  | 0 | 21 | 0 | 0
|  |  |  | Výkaz výměr: | 2;viz VV |  | 2
|  | 44 | H | 42982031R | přechod z kruhového na čtyřhranné potrubí s možností vyosení průřezu do 0,28m2/ D 250mm - 2x odbočka s kruhovým nástavcem | kus | 2 |  | 0 | 0.00022 | 0.00044 |  | 0 | 21 | 0 | 0
|  |  |  | Výkaz výměr: | 2;viz VV |  | 2
|  | 45 | H | 42982040R | přechod z kruhového na čtyřhranné potrubí s možností vyosení průřezu do 0,50m2/ D 250mm - 2x odbočka s kruhovým nástavcem | kus | 1 |  | 0 | 0.00022 | 0.00022 |  | 0 | 21 | 0 | 0
|  |  |  | Výkaz výměr: | 1;viz VV |  | 1
|  | 46 | H | 42982050R | přechod z kruhového na čtyřhranné potrubí s možností vyosení průřezu do 0,50m2 - 7x odbočka s přechodem | kus | 3 |  | 0 | 0.00022 | 0.00066 |  | 0 | 21 | 0 | 0
|  |  |  | Výkaz výměr: | 3;viz VV |  | 3
|  | 47 | H | 42982610R | přechod čtyřhranný výškový (odskok) průřezu do 0,50m2 | kus | 2 |  | 0 | 0.0003 | 0.0006 |  | 0 | 21 | 0 | 0
|  |  |  | Výkaz výměr: | 2;viz VV |  | 2
|  | 48 | H | 42982070R | odskok oblouk+přímý kus+oblouk průřezu do 0,13 m2 - 2x200x200,R100/45°,300 | kus | 2 |  | 0 | 0.00022 | 0.00044 |  | 0 | 21 | 0 | 0
|  |  |  | Výkaz výměr: | 2;viz VV |  | 2
|  | 49 | H | 42982071R | odskok oblouk+přímý kus+oblouk průřezu do 0,13 m2 - 2x200x500,R100/45°,300 | kus | 2 |  | 0 | 0.00022 | 0.00044 |  | 0 | 21 | 0 | 0
|  |  |  | Výkaz výměr: | 2;viz VV |  | 2
|  | 50 | H | 42982072R | odskok oblouk+přímý kus+oblouk průřezu do 0,28 m2 - 2x200x710,R100/45°,300 | kus | 2 |  | 0 | 0.00022 | 0.00044 |  | 0 | 21 | 0 | 0
|  |  |  | Výkaz výměr: | 2;viz VV |  | 2
|  | 51 | H | 42982073R | odskok oblouk+přímý kus+oblouk průřezu do 0,28 m2 - 2x630x450,R150/30°,750 | kus | 1 |  | 0 | 0.00022 | 0.00022 |  | 0 | 21 | 0 | 0
|  |  |  | Výkaz výměr: | 1;viz VV |  | 1
|  | 52 | H | 42982075R | odskok oblouk+přímý kus+oblouk průřezu do 0,28 m2 - 2x710x250,R150/30°,400 | kus | 1 |  | 0 | 0.00022 | 0.00022 |  | 0 | 21 | 0 | 0
|  |  |  | Výkaz výměr: | 1;viz VV |  | 1
|  | 53 | H | 42982076R | odskok oblouk+přímý kus+oblouk průřezu do 0,50 m2 - 2x500x1000,R150/10°,150 | kus | 1 |  | 0 | 0.00022 | 0.00022 |  | 0 | 21 | 0 | 0
|  |  |  | Výkaz výměr: | 1;viz VV |  | 1
|  | 54 | SP | 751511184 | Montáž potrubí plechového skupiny I kruhového bez příruby tloušťky plechu 0,6 mm D přes 300 do 400 mm | m | 6.64 |  | 0 |  | 0 |  | 0 | 21 | 0 | 0
|  |  |  | Výkaz výměr: | 0,49+0,49+0,49+0,49+1,17+1,17+1,17+1,17;viz VV |  | 6.64
|  | 55 | H | 42981106 | trouba spirálně vinutá Pz D 315mm, l=3000mm | m | 7.304 |  | 0 | 0.0042 | 0.030677 |  | 0 | 21 | 0 | 0
|  |  |  | Výkaz výměr: | 6,64;délka |  | 6.64
[5 empty] | 6,64*0,1;prořez |  | 0.664
|  | 56 | H | 42981122 | oblouk segmentový Pz 90° D 315mm | kus | 4 |  | 0 | 0.003 | 0.012 |  | 0 | 21 | 0 | 0
|  |  |  | Výkaz výměr: | 4;viz VV |  | 4
|  | 57 | H | 42982536R | přechod z kruhového na čtyřhranné potrubí - 300x250 / pr. 250/400 mm | kus | 1 |  | 0 | 0.0004 | 0.0004 |  | 0 | 21 | 0 | 0
|  |  |  | Výkaz výměr: | 1;viz VV |  | 1
|  | 58 | SP | 751537014 | Montáž potrubí ohebného kruhového neizolovaného z Al laminátové hadice D přes 300 do 400 mm | m | 6.64 |  | 0 |  | 0 |  | 0 | 21 | 0 | 0
|  | 59 | H | 42981630 | hadice neizolovaná z Al-polyesteru vyztužená drátem D 315mm, l=10m | kus | 1 |  | 0 | 0.0186 | 0.0186 |  | 0 | 21 | 0 | 0
|  | 60 | H | 42981809 | oblouk PVC 45° D 100mm | kus | 1 |  | 0 | 9e-05 | 9e-05 |  | 0 | 21 | 0 | 0
|  |  |  | Výkaz výměr: | 1;viz VV |  | 1
|  | 61 | SP | 751613114 | Montáž dodatečné izolovaného potrubí čtyřhranného samolepicí izolací | m2 | 393.6 |  | 0 |  | 0 |  | 0 | 21 | 0 | 0
|  |  |  | Výkaz výměr: | 393,6;viz VV |  | 393.6
|  | 62 | H | 27127203 | izolace plošná kaučuková samolepící tl 19mm | m2 | 432.96 |  | 0 | 0.0008 | 0.34637 |  | 0 | 21 | 0 | 0
|  |  |  | Výkaz výměr: | 393,6;plocha |  | 393.6
[5 empty] | 393,6*0,1;prořez |  | 39.36
|  | 63 | SP | 751614121 | Montáž čidla CO2 | kus | 5 |  | 0 |  | 0 |  | 0 | 21 | 0 | 0
|  |  |  | Výkaz výměr: | 5;viz VV |  | 5
|  | 64 | H | 40461006 | čidlo CO2 prostorové | kus | 5 |  | 0 | 0.0002 | 0.001 |  | 0 | 21 | 0 | 0
|  | 65 | ON | 751100100 | Doprava a manipulace na stavbu | soubor | 1 |  | 0 |  | 0 |  | 0 | 21 | 0 | 0
|  | 66 | SP | HZS2222 | Hodinová zúčtovací sazba topenář odborný | hod | 40 |  | 0 |  | 0 |  | 0 | 21 | 0 | 0
|  |  |  | Výkaz výměr: | 40;zaškolení systému, zaregulování systému |  | 40
|  | 67 | SP | 998751101 | Přesun hmot tonážní pro vzduchotechniku v objektech v do 12 m | t | 4.9121 |  | 0 |  | 0 |  | 0 | 21 | 0 | 0
S/SO 01/755 | 3 |  | Oddíl |  | 755: Výtahy, eskalátory |  |  |  | 0 |  | 2.178 |  | 0 |  | 0 | 0
|  | 1 | SP | 755111122 | Montáž výtahu pro dopravu osob nebo osob a nákladů bez strojovny elektrického nosnosti do 630 kg rychlosti do 1 m/s 3 stanice | kus | 1 |  | 0 |  | 0 |  | 0 | 21 | 0 | 0
|  | 2 | H | 47113002R | výtah osobní nosnost do 630kg rychlost 1m/s 3 stanice - podrobný popis viz PD | komplet | 1 |  | 0 | 2.178 | 2.178 |  | 0 | 21 | 0 | 0
S/SO 01/763 | 3 |  | Oddíl |  | 763: Konstrukce montované |  |  |  | 0 |  | 22.5499 |  | 21.9302 |  | 0 | 0
|  | 1 | SP | 763431801 | Demontáž minerálního podhledu zavěšeného na viditelném roštu | m2 | 368.44 |  | 0 |  | 0 | 0.0021 | 0.77372 | 21 | 0 | 0
|  |  |  | Výkaz výměr: | 2.NP |  | 0
[5 empty] | 32,53+5,6+7,65+11,40+57,20+8,80+3,61+40,72+171,52+1,68+1,47+13,61+2,9+9,75;minerální podhled |  | 368.44
|  | 2 | SP | 763131821 | Demontáž SDK podhledu s dvouvrstvou nosnou kcí z ocelových profilů opláštění jednoduché | m2 | 126.5 |  | 0 |  | 0 | 0.01721 | 2.1771 | 21 | 0 | 0
|  |  |  | Výkaz výměr: | 2.NP |  | 0
[5 empty] | 126,50;SDK podhled |  | 126.5
|  | 3 | SP | 763111812 | Demontáž SDK příčky s jednoduchou ocelovou nosnou konstrukcí opláštění dvojité | m2 | 328.44 |  | 0 |  | 0 | 0.05638 | 18.5174 | 21 | 0 | 0
|  |  |  | Výkaz výměr: | (102*3,5)-(0,8*2,1*11+1,6*2,1*3);2.NP - dmtž sdk příček |  | 328.44
|  | 4 | SP | 763431001 | Montáž minerálního podhledu s vyjímatelnými panely vel. do 0,36 m2 na zavěšený viditelný rošt | m2 | 279.68 |  | 0 | 0.00705 | 1.9717 |  | 0 | 21 | 0 | 0
|  |  |  | Výkaz výměr: | 2.NP |  | 0
[5 empty] | 201,40+20,35+46,04+11,89;minerální podhled |  | 279.68
|  | 5 | H | 59036524 | deska podhledová minerální polodrážka jemně strukturovaná mikroperforovaná zvukově pohltivá bílá 15x600x600mm | m2 | 307.648 |  | 0 | 0.0039 | 1.1998 |  | 0 | 21 | 0 | 0
|  |  |  | Výkaz výměr: | 279,68;plocha |  | 279.68
[5 empty] | 279,68*0,1;prořez |  | 27.968
|  | 6 | SP | 763431201 | Napojení minerálního podhledu na stěnu obvodovou lištou | m | 183.4 |  | 0 | 0.0002 | 0.03668 |  | 0 | 21 | 0 | 0
|  |  |  | Výkaz výměr: | 2.NP |  | 0
[5 empty] | 69,4;klubová rest. hattrick |  | 69.4
[5 empty] | 30;nápojový bar |  | 30
[5 empty] | 64,5;chodba |  | 64.5
[5 empty] | 19,5;sklad |  | 19.5
|  | 7 | SP | 763131431 | SDK podhled deska 1xDF 12,5 bez izolace dvouvrstvá spodní kce profil CD+UD REI do 90 | m2 | 135.9855 |  | 0 | 0.01386 | 1.8848 |  | 0 | 21 | 0 | 0
|  |  |  | Výkaz výměr: | 2.NP |  | 0
[5 empty] | 125,98+3,53;SDK podhled |  | 129.51
[5 empty] | 129,51*0,05;prořez |  | 6.4755
|  | 8 | SP | 763131471 | SDK podhled deska 1xDFH2 12,5 bez izolace dvouvrstvá spodní kce profil CD+UD REI do 90 | m2 | 40.866 |  | 0 | 0.01386 | 0.5664 |  | 0 | 21 | 0 | 0
|  |  |  | Výkaz výměr: | 2.NP |  | 0
[5 empty] | 2,98+4,15+6,57+1,48+13,91+9,83;SDK podhled |  | 38.92
[5 empty] | 38,92*0,05;prořez |  | 1.946
|  | 9 | SP | 763131714 | SDK podhled základní penetrační nátěr | m2 | 160.7745 |  | 0 | 0.0001 | 0.016077 |  | 0 | 21 | 0 | 0
|  |  |  | Výkaz výměr: | (135,986+40,866)/1,1;součet |  | 160.7745
|  | 10 | SP | 763111922 | Zhotovení otvoru vel. přes 0,1 do 0,25 m2 v SDK příčce tl přes 100 mm s vyztužením profily | kus | 5 |  | 0 | 0.00378 | 0.0189 | 0.014 | 0.07 | 21 | 0 | 0
|  |  |  | Výkaz výměr: | 5;prostupy pro VZT |  | 5
|  | 11 | SP | 763111923 | Zhotovení otvoru vel. přes 0,25 do 0,5 m2 v SDK příčce tl přes 100 mm s vyztužením profily | kus | 4 |  | 0 | 0.00516 | 0.02064 | 0.028 | 0.112 | 21 | 0 | 0
|  |  |  | Výkaz výměr: | 4;prostupy pro VZT |  | 4
|  | 12 | SP | 763111924 | Zhotovení otvoru vel. přes 0,5 do 1 m2 v SDK příčce tl přes 100 mm s vyztužením profily | kus | 5 |  | 0 | 0.0076 | 0.038 | 0.056 | 0.28 | 21 | 0 | 0
|  |  |  | Výkaz výměr: | 5;prostupy pro VZT |  | 5
|  | 13 | SP | 763111414 | SDK příčka tl 125 mm profil CW+UW 75 desky 2xA 12,5 s izolací EI 60 Rw do 53 dB | m2 | 291.7425 |  | 0 | 0.04503 | 13.1372 |  | 0 | 21 | 0 | 0
|  |  |  | Výkaz výměr: | 2.NP |  | 0
[5 empty] | 3,55*3,5;č.1 |  | 12.425
[5 empty] | (5*3,5)-(0,9*2,1);č.2 |  | 15.61
[5 empty] | (1,95*3,5)-(0,7*2,1);č.3 |  | 5.355
[5 empty] | 1,6*3,5;č.4 |  | 5.6
[5 empty] | (17,16*3,5)-(0,8*2,1*0,9*2,1*5);č.5 |  | 44.184
[5 empty] | 1,6*3,5;č.6 |  | 5.6
[5 empty] | (1,764*3,5)-(0,8*2,1);č.7 |  | 4.494
[5 empty] | 1,862*3,5;č.8 |  | 6.517
[5 empty] | 1,862*3,5;č.9 |  | 6.517
[5 empty] | 1,862*3,5;č.10 |  | 6.517
[5 empty] | (19,7*3,5)-(0,8*2,1*4+0,9*2,1);č.11 |  | 60.34
[5 empty] | 3*3,5;č.12 |  | 10.5
[5 empty] | 6,855*3,5;č.13 |  | 23.9925
[5 empty] | 3,784*3,5;č.14 |  | 13.244
[5 empty] | 3,784*3,5;č.15 |  | 13.244
[5 empty] | (6*3,5)-(0,8*2,1);č.16 |  | 19.32
[5 empty] | 3,488*3,5;č.17 |  | 12.208
[5 empty] | 1,65*3,5;č.18 |  | 5.775
[5 empty] | 5,8*3,5;č.19 |  | 20.3
|  | 14 | SP | 763111433R | SDK příčka tl 125 mm profil CW+UW 75 desky 2xH2 12,5 s izolací EI 60 Rw do 53 dB | m2 | 54.175 |  | 0 | 0.04323 | 2.342 |  | 0 | 21 | 0 | 0
|  |  |  | Výkaz výměr: | 2.NP |  | 0
[5 empty] | 1,9*3,5;č.1 |  | 6.65
[5 empty] | 6,5*3,5;č.2 |  | 22.75
[5 empty] | (5,1*3,5)-(1*1);č.3 |  | 16.85
[5 empty] | (2,55*3,5)-(1*1);č.4 |  | 7.925
|  | 15 | SP | 763113341 | SDK příčka instalační tl 155 - 650 mm zdvojený profil CW+UW 50 desky 2xH2 12,5 s izolací EI 60 Rw do 54 dB | m2 | 6.517 |  | 0 | 0.04996 | 0.32559 |  | 0 | 21 | 0 | 0
|  |  |  | Výkaz výměr: | 2.NP |  | 0
[5 empty] | 1,862*3,5;č.1 |  | 6.517
|  | 16 | SP | 763111717 | SDK příčka základní penetrační nátěr (oboustranně) | m2 | 352.435 |  | 0 | 0.0002 | 0.070487 |  | 0 | 21 | 0 | 0
|  |  |  | Výkaz výměr: | 291,743+54,175+6,517;součet |  | 352.435
|  | 17 | SP | 763121467 | SDK stěna předsazená tl 125 mm profil CW+UW 100 desky 2xDFH2 12,5 s izolací EI 45 | m2 | 16.8 |  | 0 | 0.02855 | 0.47964 |  | 0 | 21 | 0 | 0
|  |  |  | Výkaz výměr: | (1,8+0,6)*2*3,5;šachta |  | 16.8
|  | 18 | SP | 763164755 | SDK obklad kcí uzavřeného tvaru š přes 1,6 m desky 1xDF 12,5 | m2 | 8.4 |  | 0 | 0.01357 | 0.11399 |  | 0 | 21 | 0 | 0
|  |  |  | Výkaz výměr: | 2.NP |  | 0
[5 empty] | (0,6+0,6)*2*3,5;obklad sloupů |  | 8.4
|  | 19 | SP | 763121590R | SDK stěna předsazená pro osazení závěsného WC tl 150 - 250 mm profil CW+UW 50 desky 2xH2 12,5 bez TI | m2 | 2.25 |  | 0 | 0.02964 | 0.06669 |  | 0 | 21 | 0 | 0
|  |  |  | Výkaz výměr: | 1,5*1,5;WC invalidní |  | 2.25
|  | 20 | SP | 763121714 | SDK stěna předsazená základní penetrační nátěr | m2 | 27.45 |  | 0 | 0.0001 | 0.002745 |  | 0 | 21 | 0 | 0
|  |  |  | Výkaz výměr: | 16,8+2,25+8,4;součet |  | 27.45
|  | 21 | SP | 763181311 | Montáž jednokřídlové kovové zárubně do SDK příčky | kus | 14 |  | 0 | 0.00022 | 0.00308 |  | 0 | 21 | 0 | 0
|  |  |  | Výkaz výměr: | 3;DL1 |  | 3
[5 empty] | 3;DP1 |  | 3
[5 empty] | 2;DL2 |  | 2
[5 empty] | 5;DP2 |  | 5
[5 empty] | 1;DP5 - posuv |  | 1
|  | 22 | H | 55331596 | zárubeň jednokřídlá ocelová pro sádrokartonové příčky tl stěny 110-150mm rozměru 900/1970, 2100mm | kus | 6 |  | 0 | 0.01553 | 0.09318 |  | 0 | 21 | 0 | 0
|  |  |  | Výkaz výměr: | 3;DL1 |  | 3
[5 empty] | 3;DP1 |  | 3
|  | 23 | H | 55331595 | zárubeň jednokřídlá ocelová pro sádrokartonové příčky tl stěny 110-150mm rozměru 800/1970, 2100mm | kus | 6 |  | 0 | 0.01521 | 0.09126 |  | 0 | 21 | 0 | 0
|  |  |  | Výkaz výměr: | 1;DL2 |  | 1
[5 empty] | 5;DP2 |  | 5
|  | 24 | H | 55331595R | zárubeň jednokřídlá ocelová pro sádrokartonové příčky tl stěny 110-150mm rozměru 800/1970, 2100mm - zárubeň pro posuvné pouzdro | kus | 1 |  | 0 | 0.01521 | 0.01521 |  | 0 | 21 | 0 | 0
|  |  |  | Výkaz výměr: | 1;DP5 - posuv |  | 1
|  | 25 | H | 55331594 | zárubeň jednokřídlá ocelová pro sádrokartonové příčky tl stěny 110-150mm rozměru 700/1970, 2100mm | kus | 1 |  | 0 | 0.01489 | 0.01489 |  | 0 | 21 | 0 | 0
|  |  |  | Výkaz výměr: | 1;DL2 |  | 1
|  | 26 | SP | 763183111 | Montáž pouzdra posuvných dveří s jednou kapsou pro jedno křídlo š do 800 mm do SDK příčky | kus | 1 |  | 0 |  | 0 |  | 0 | 21 | 0 | 0
|  |  |  | Výkaz výměr: | 1;DP5 - posuv |  | 1
|  | 27 | H | 55331692 | pouzdro stavební do SDK pro 1 křídlo posuvných dveří š 800mm v do 2100mm | kus | 1 |  | 0 | 0.041 | 0.041 |  | 0 | 21 | 0 | 0
|  | 28 | SP | 998763332 | Přesun hmot tonážní pro konstrukce montované z desek ruční v objektech v přes 6 do 12 m | t | 22.5499 |  | 0 |  | 0 |  | 0 | 21 | 0 | 0
S/SO 01/764 | 3 |  | Oddíl |  | 764: Konstrukce klempířské |  |  |  | 0 |  | 0.097448 |  | 0.19167 |  | 0 | 0
|  | 1 | SP | 764002881 | Demontáž lemování střešních prostupů do suti | m2 | 26.4 |  | 0 |  | 0 | 0.00584 | 0.15418 | 21 | 0 | 0
|  |  |  | Výkaz výměr: | (0,95+1,25)*2*6;komín - viz výpis ostatních výrobků |  | 26.4
|  | 2 | SP | 764002851 | Demontáž oplechování parapetů do suti | m | 22.45 |  | 0 |  | 0 | 0.00167 | 0.037491 | 21 | 0 | 0
|  |  |  | Výkaz výměr: | 2+5*1,25+4*1,4+4*1,25+2*1,8;viz výpis ostatních výýrobků |  | 22.45
|  | 3 | SP | 764216644 | Oplechování rovných parapetů celoplošně lepené z Pz s povrchovou úpravou rš 330 mm | m | 24.695 |  | 0 | 0.00362 | 0.089396 |  | 0 | 21 | 0 | 0
|  |  |  | Výkaz výměr: | 2+5*1,25+4*1,4+4*1,25+2*1,8;viz výpis ostatních výýrobků |  | 22.45
[5 empty] | 22,45*0,1;prořez |  | 2.245
|  | 4 | SP | 764351403R | Lemování rovných parapetů a ostění oken z nerezového plechu rš do 250 mm | m | 6.6 |  | 0 | 0.00122 | 0.008052 |  | 0 | 21 | 0 | 0
|  |  |  | Výkaz výměr: | (1+1*2)*2;2x výdejní okénko |  | 6
[5 empty] | 6*0,1;prořez |  | 0.6
|  | 5 | SP | 998764122 | Přesun hmot tonážní pro konstrukce klempířské ruční v objektech v přes 6 do 12 m | t | 0.097448 |  | 0 |  | 0 |  | 0 | 21 | 0 | 0
S/SO 01/766 | 3 |  | Oddíl |  | 766: Konstrukce truhlářské |  |  |  | 0 |  | 0.82347 |  | 0.3369 |  | 0 | 0
|  | 1 | SP | 766691914 | Vyvěšení nebo zavěšení dřevěných křídel dveří pl do 2 m2 | kus | 11 |  | 0 |  | 0 | 0.024 | 0.264 | 21 | 0 | 0
|  |  |  | Výkaz výměr: | 11;1křídlové dveře |  | 11
|  | 2 | SP | 766691915 | Vyvěšení nebo zavěšení dřevěných křídel dveří pl přes 2 m2 | kus | 1 |  | 0 |  | 0 | 0.028 | 0.028 | 21 | 0 | 0
|  |  |  | Výkaz výměr: | 1;2křídlové dveře |  | 1
|  | 3 | SP | 766691811 | Demontáž parapetních desek dřevěných nebo plastových šířky do 300 mm | m | 22.45 |  | 0 |  | 0 | 0.002 | 0.0449 | 21 | 0 | 0
|  |  |  | Výkaz výměr: | 2+5*1,25+4*1,4+4*1,25+2*1,8;viz výpis ostatních výýrobků |  | 22.45
|  | 4 | SP | 766622131 | Montáž plastových oken plochy přes 1 m2 otevíravých v do 1,5 m s rámem do zdiva | m2 | 4.86 |  | 0 | 0.00026 | 0.0012636 |  | 0 | 21 | 0 | 0
|  |  |  | Výkaz výměr: | (1,8*1,35)*2;OP1 |  | 4.86
|  | 5 | H | 61140052 | okno plastové otevíravé/sklopné trojsklo přes plochu 1m2 do v 1,5m | m2 | 4.86 |  | 0 | 0.03681 | 0.1789 |  | 0 | 21 | 0 | 0
|  | 6 | SP | 766694116 | Montáž parapetních desek dřevěných nebo plastových š do 30 cm | m | 22.45 |  | 0 |  | 0 |  | 0 | 21 | 0 | 0
|  |  |  | Výkaz výměr: | 2+5*1,25+4*1,4+4*1,25+2*1,8;viz výpis ostatních výýrobků |  | 22.45
|  | 7 | H | 60794102 | parapet dřevotřískový vnitřní povrch laminátový š 260mm | m | 25.5 |  | 0 | 0.004 | 0.102 |  | 0 | 21 | 0 | 0
|  |  |  | Výkaz výměr: | 2+5*1,5+4*1,5+4*1,5+2*2;viz výpis ostatních výrobků - vč prořezů |  | 25.5
|  | 8 | H | 60794121 | koncovka PVC k parapetním dřevotřískovým deskám 600mm | kus | 16 |  | 0 | 6e-05 | 0.00096 |  | 0 | 21 | 0 | 0
|  |  |  | Výkaz výměr: | 1+5+4+4+2;viz výpis ostatních výýrobků |  | 16
|  | 9 | SP | 766660001 | Montáž dveřních křídel otvíravých jednokřídlových š do 0,8 m do ocelové zárubně | kus | 17 |  | 0 |  | 0 |  | 0 | 21 | 0 | 0
|  |  |  | Výkaz výměr: | 4;DL2 |  | 4
[5 empty] | 7;DP2 |  | 7
[5 empty] | 4;DL3 |  | 4
[5 empty] | 2;DL4 |  | 2
|  | 10 | SP | 766660315 | Montáž posuvných dveří dvoukřídlových průchozí š do 800 mm do pouzdra s jednou kapsou | kus | 1 |  | 0 |  | 0 |  | 0 | 21 | 0 | 0
|  |  |  | Výkaz výměr: | 1;DP5 - posuv |  | 1
|  | 11 | SP | 766660002 | Montáž dveřních křídel otvíravých jednokřídlových š přes 0,8 m do ocelové zárubně | kus | 6 |  | 0 |  | 0 |  | 0 | 21 | 0 | 0
|  |  |  | Výkaz výměr: | 3;DL1 |  | 3
[5 empty] | 3;DP1 |  | 3
|  | 12 | H | 61162087 | dveře jednokřídlé dřevotřískové povrch laminátový plné 900x1970-2100mm | kus | 6 |  | 0 | 0.0205 | 0.123 |  | 0 | 21 | 0 | 0
|  |  |  | Výkaz výměr: | 3;DL1 |  | 3
[5 empty] | 3;DP1 |  | 3
|  | 13 | H | 61162086 | dveře jednokřídlé dřevotřískové povrch laminátový plné 800x1970-2100mm | kus | 11 |  | 0 | 0.0195 | 0.2145 |  | 0 | 21 | 0 | 0
|  |  |  | Výkaz výměr: | 3;DL2 |  | 3
[5 empty] | 7;DP2 |  | 7
[5 empty] | 1;DP5 - posuv |  | 1
|  | 14 | H | 61162085 | dveře jednokřídlé dřevotřískové povrch laminátový plné 700x1970-2100mm | kus | 3 |  | 0 | 0.0175 | 0.0525 |  | 0 | 21 | 0 | 0
|  |  |  | Výkaz výměr: | 1;DL2 |  | 1
[5 empty] | 2;DL4 |  | 2
|  | 15 | H | 61162084 | dveře jednokřídlé dřevotřískové povrch laminátový plné 600x1970-2100mm | kus | 4 |  | 0 | 0.016 | 0.064 |  | 0 | 21 | 0 | 0
|  |  |  | Výkaz výměr: | 4;DL3 |  | 4
|  | 16 | SP | 766660021 | Montáž dveřních křídel otvíravých jednokřídlových š do 0,8 m požárních do ocelové zárubně | kus | 1 |  | 0 |  | 0 |  | 0 | 21 | 0 | 0
|  |  |  | Výkaz výměr: | 1;DP3 - požární |  | 1
|  | 17 | H | 61162098 | dveře jednokřídlé dřevotřískové protipožární EI (EW) 30 D3 povrch laminátový plné 800x1970-2100mm | kus | 1 |  | 0 | 0.0216 | 0.0216 |  | 0 | 21 | 0 | 0
|  |  |  | Výkaz výměr: | 1;DP3 - požární |  | 1
|  | 18 | SP | 766660728 | Montáž dveřního interiérového kování - zámku | kus | 27 |  | 0 |  | 0 |  | 0 | 21 | 0 | 0
|  | 19 | H | 54924006 | zámek zadlabací mezipokojový pravý pro cylindrickou vložku rozteč 72x55mm | kus | 19 |  | 0 | 0.00015 | 0.00285 |  | 0 | 21 | 0 | 0
|  | 20 | H | 54924010 | zámek zadlabací protipožární rozteč 90x55,5mm | kus | 3 |  | 0 | 0.00015 | 0.00045 |  | 0 | 21 | 0 | 0
|  | 21 | H | 54924003 | zámek zadlabací mezipokojový pravý pro WC kování 72x55mm | kus | 5 |  | 0 | 0.00015 | 0.00075 |  | 0 | 21 | 0 | 0
|  | 22 | SP | 766660729 | Montáž dveřního interiérového kování - štítku s klikou | kus | 27 |  | 0 |  | 0 |  | 0 | 21 | 0 | 0
|  | 23 | H | 54914123 | dveřní kování interiérové rozetové klika/klika | kus | 26 |  | 0 | 0.0022 | 0.0572 |  | 0 | 21 | 0 | 0
|  | 24 | H | 54914137 | kování k posuvným dveřím mušle | kus | 1 |  | 0 | 5e-05 | 5e-05 |  | 0 | 21 | 0 | 0
|  | 25 | SP | 766660717 | Montáž samozavírače na ocelovou zárubeň a dveřní křídlo | kus | 1 |  | 0 |  | 0 |  | 0 | 21 | 0 | 0
|  | 26 | H | 54917250 | samozavírač dveří hydraulický | kus | 1 |  | 0 | 0.0024 | 0.0024 |  | 0 | 21 | 0 | 0
|  | 27 | SP | 766811223 | Příplatek k montáži kuchyňské pracovní desky za usazení dřezu | kus | 5 |  | 0 | 0.00021 | 0.00105 |  | 0 | 21 | 0 | 0
|  |  |  | Výkaz výměr: | 2+3;viz VV |  | 5
|  | 28 | SP | 998766122 | Přesun hmot tonážní pro kce truhlářské ruční v objektech v přes 6 do 12 m | t | 0.82347 |  | 0 |  | 0 |  | 0 | 21 | 0 | 0
S/SO 01/767 | 3 |  | Oddíl |  | 767: Konstrukce zámečnické |  |  |  | 0 |  | 1.2045 |  | 0 |  | 0 | 0
|  | 1 | SP | 767691823 | Vyvěšení nebo zavěšení kovových křídel dveří přes 2 m2 | kus | 3 |  | 0 |  | 0 |  | 0 | 21 | 0 | 0
|  |  |  | Výkaz výměr: | 2;2křídlové dveře |  | 2
[5 empty] | 1;2křídlové vstupní dveře |  | 1
|  | 2 | SP | 767995111R | Montáž a dodávka atypických zámečnických konstrukcí hm do 5 kg včetně povrchové úpravy | kg | 100 |  | 0 | 7e-05 | 0.007 |  | 0 | 21 | 0 | 0
|  |  |  | Výkaz výměr: | 100;spotřební materiál VZT |  | 100
|  | 3 | SP | 767640221 | Montáž dveří ocelových nebo hliníkových vchodových dvoukřídlových bez nadsvětlíku | kus | 1 |  | 0 |  | 0 |  | 0 | 21 | 0 | 0
|  |  |  | Výkaz výměr: | 1;2křídlové vstupní dveře - D2 |  | 1
|  | 4 | H | 55341335 | dveře dvoukřídlé Al prosklené max rozměru otvoru 4,84m2 bezpečnostní třídy RC2 | m2 | 3.675 |  | 0 | 0.03829 | 0.14072 |  | 0 | 21 | 0 | 0
|  |  |  | Výkaz výměr: | 1,75*2,1;2křídlové vstupní dveře - D2 |  | 3.675
|  | 5 | SP | 767620322 | Montáž oken kovových s izolačními trojskly pevných do zdiva plochy přes 0,6 do 1,5 m2 | m2 | 6.25 |  | 0 | 0.00052 | 0.00325 |  | 0 | 21 | 0 | 0
|  |  |  | Výkaz výměr: | (1,25*1)*5;PO02 |  | 6.25
|  | 6 | SP | 767620323 | Montáž oken kovových s izolačními trojskly pevných do zdiva plochy přes 1,5 do 2,5 m2 | m2 | 18.3 |  | 0 | 0.00034 | 0.006222 |  | 0 | 21 | 0 | 0
|  |  |  | Výkaz výměr: | 2*1,2;PO01 |  | 2.4
[5 empty] | (1,4*1,5)*4;PO03 |  | 8.4
[5 empty] | (1,25*1,5)*4;PO04 |  | 7.5
|  | 7 | H | 55341003R | okno požární Al s fixním zasklením trojsklo přes plochu 1m2 do v 1,5m | m2 | 24.55 |  | 0 | 0.026 | 0.6383 |  | 0 | 21 | 0 | 0
|  |  |  | Výkaz výměr: | 2*1,2;PO01 |  | 2.4
[5 empty] | (1,25*1)*5;PO02 |  | 6.25
[5 empty] | (1,4*1,5)*4;PO03 |  | 8.4
[5 empty] | (1,25*1,5)*4;PO04 |  | 7.5
|  | 8 | SP | 767646521 | Montáž dveří protipožárního uzávěru dvoukřídlového v do 1970 mm | kus | 2 |  | 0 | 0.00056 | 0.00112 |  | 0 | 21 | 0 | 0
|  |  |  | Výkaz výměr: | 2;DP4 - požární |  | 2
|  | 9 | H | 55341187R | dveře dvoukřídlé ocelové interierové protipožární EW 15, 30, 45 D1 1600x1970mm | kus | 2 |  | 0 | 0.153 | 0.306 |  | 0 | 21 | 0 | 0
|  | 10 | SP | 767649191 | Montáž dveřního hydraulického samozavírače | kus | 5 |  | 0 |  | 0 |  | 0 | 21 | 0 | 0
|  | 11 | H | 54917250 | samozavírač dveří hydraulický | kus | 3 |  | 0 | 0.0024 | 0.0072 |  | 0 | 21 | 0 | 0
|  | 12 | H | 59081303 | koordinátor dveřní, nastavitelný, dvoukřídlé dveře | kus | 2 |  | 0 | 0.0007 | 0.0014 |  | 0 | 21 | 0 | 0
|  | 13 | SP | 767646411 | Montáž revizních dveří a dvířek jednokřídlových s rámem plochy do 0,5 m2 | m2 | 2.4 |  | 0 | 0.00012 | 0.000288 |  | 0 | 21 | 0 | 0
|  |  |  | Výkaz výměr: | 0,4*0,4;šachta |  | 0.16
[5 empty] | (0,4*0,4)*14;VZT |  | 2.24
|  | 14 | H | 59030761 | dvířka revizní protipožární pro stěny a podhledy EI 60 400x400 mm | kus | 15 |  | 0 | 0.0062 | 0.093 |  | 0 | 21 | 0 | 0
|  | 15 | SP | 998767122 | Přesun hmot tonážní pro zámečnické konstrukce ruční v objektech v přes 6 do 12 m | t | 1.2045 |  | 0 |  | 0 |  | 0 | 21 | 0 | 0
S/SO 01/771 | 3 |  | Oddíl |  | 771: Podlahy z dlaždic |  |  |  | 0 |  | 4.2853 |  | 6.801 |  | 0 | 0
|  | 1 | SP | 771573810 | Demontáž podlah z dlaždic keramických lepených | m2 | 185.82 |  | 0 |  | 0 | 0.0353 | 6.5594 | 21 | 0 | 0
|  |  |  | Výkaz výměr: | 2.NP |  | 0
[5 empty] | 5,6+7,65+11,40+57,20+8,80+3,61+62,13+1,68+1,49+13,61+2,9+9,75;dlažba |  | 185.82
|  | 2 | SP | 771473810 | Demontáž soklíků z dlaždic keramických lepených rovných | m | 74.328 |  | 0 |  | 0 | 0.00325 | 0.24157 | 21 | 0 | 0
|  | 3 | SP | 771111011 | Vysátí podkladu před pokládkou dlažby | m2 | 116.99 |  | 0 |  | 0 |  | 0 | 21 | 0 | 0
|  | 4 | SP | 771151021 | Samonivelační stěrka podlah pevnosti 30 MPa tl 3 mm | m2 | 116.99 |  | 0 | 0.0045 | 0.52646 |  | 0 | 21 | 0 | 0
|  | 5 | SP | 771121022 | Broušení betonového podkladu před pokládkou dlažby | m2 | 116.99 |  | 0 |  | 0 |  | 0 | 21 | 0 | 0
|  | 6 | SP | 771121011 | Nátěr penetrační na podlahu | m2 | 116.99 |  | 0 | 0.0003 | 0.035097 |  | 0 | 21 | 0 | 0
|  | 7 | SP | 771591112 | Izolace pod dlažbu nátěrem nebo stěrkou ve dvou vrstvách | m2 | 113.46 |  | 0 | 0.0015 | 0.17019 |  | 0 | 21 | 0 | 0
|  |  |  | Výkaz výměr: | 2.NP |  | 0
[5 empty] | 20,35+54,93+7,87+6,57+13,91+9,83;dlažba - plocha |  | 113.46
|  | 8 | SP | 771574416 | Montáž podlah keramických hladkých lepených cementovým flexibilním lepidlem přes 9 do 12 ks/m2 | m2 | 116.99 |  | 0 | 0.006 | 0.70194 |  | 0 | 21 | 0 | 0
|  |  |  | Výkaz výměr: | 2.NP |  | 0
[5 empty] | 20,35+54,93+7,87+3,53+6,57+13,91+9,83;dlažba |  | 116.99
|  | 9 | H | 59761121 | dlažba keramická slinutá mrazuvzdorná R9 povrch hladký/matný tl do 10mm přes 9 do 12ks/m2 | m2 | 59.609 |  | 0 | 0.022 | 1.3114 |  | 0 | 21 | 0 | 0
|  |  |  | Výkaz výměr: | 2.NP |  | 0
[5 empty] | 20,35+3,53+6,57+13,91+9,83;dlažba |  | 54.19
[5 empty] | 54,19*0,1;prořez |  | 5.419
|  | 10 | H | 59761166 | dlažba keramická slinutá mrazuvzdorná R10/A povrch hladký/matný tl do 10mm přes 9 do 12ks/m2 | m2 | 69.08 |  | 0 | 0.022 | 1.5198 |  | 0 | 21 | 0 | 0
|  |  |  | Výkaz výměr: | 2.NP |  | 0
[5 empty] | 54,93+7,87;dlažba |  | 62.8
[5 empty] | 62,8*0,1;prořez |  | 6.28
|  | 11 | SP | 771474112 | Montáž soklů z dlaždic keramických rovných lepených cementovým flexibilním lepidlem v přes 65 do 90 mm | m | 7.58 |  | 0 | 0.00043 | 0.0032594 |  | 0 | 21 | 0 | 0
|  |  |  | Výkaz výměr: | 2.NP |  | 0
[5 empty] | 7,58;sklad prádla |  | 7.58
|  | 12 | H | 59761184 | sokl keramický mrazuvzdorný povrch hladký/matný tl do 10mm výšky přes 65 do 90mm | m | 8.338 |  | 0 | 0.00198 | 0.016509 |  | 0 | 21 | 0 | 0
|  |  |  | Výkaz výměr: | 7,58;délka |  | 7.58
[5 empty] | 7,58*0,1;prořez |  | 0.758
|  | 13 | SP | 771591115 | Podlahy spárování silikonem | m | 7.58 |  | 0 | 9e-05 | 0.0006822 |  | 0 | 21 | 0 | 0
|  |  |  | Výkaz výměr: | 7,58;dlažba |  | 7.58
[5 empty] | ;obklad |  | 0
|  | 14 | SP | 771577111 | Příplatek k montáži podlah keramických lepených flexibilním lepidlem za plochu do 5 m2 | m2 | 10.7064 |  | 0 |  | 0 |  | 0 | 21 | 0 | 0
|  |  |  | Výkaz výměr: | 2.NP |  | 0
[5 empty] | 3,53+6,57;dlažba - plocha |  | 10.1
[5 empty] | 7,58*0,08;dlažba - sokl |  | 0.6064
|  | 15 | SP | 771577114 | Příplatek k montáži podlah keramických lepených flexibilním lepidlem za spárování tmelem dvousložkovým | m2 | 117.5964 |  | 0 |  | 0 |  | 0 | 21 | 0 | 0
|  |  |  | Výkaz výměr: | 2.NP |  | 0
[5 empty] | 20,35+54,93+7,87+3,53+6,57+13,91+9,83;dlažba - plocha |  | 116.99
[5 empty] | 7,58*0,08;dlažba - sokl |  | 0.6064
|  | 16 | SP | 998771122 | Přesun hmot tonážní pro podlahy z dlaždic ruční v objektech v přes 6 do 12 m | t | 4.2853 |  | 0 |  | 0 |  | 0 | 21 | 0 | 0
S/SO 01/776 | 3 |  | Oddíl |  | 776: Podlahy povlakové |  |  |  | 0 |  | 0.0036 |  | 1.043 |  | 0 | 0
|  | 1 | SP | 776201811 | Demontáž lepených povlakových podlah bez podložky ručně | m2 | 371.27 |  | 0 |  | 0 | 0.0025 | 0.92817 | 21 | 0 | 0
|  |  |  | Výkaz výměr: | 2.NP |  | 0
[5 empty] | 32,53+40,72+171,52+126,50;vinyl |  | 371.27
|  | 2 | SP | 776410811 | Odstranění soklíků a lišt pryžových nebo plastových | m | 382.75 |  | 0 |  | 0 | 0.0003 | 0.11482 | 21 | 0 | 0
|  | 3 | SP | 776421311 | Montáž přechodových samolepících lišt | m | 7.9 |  | 0 |  | 0 |  | 0 | 21 | 0 | 0
|  |  |  | Výkaz výměr: | 2.NP |  | 0
[5 empty] | 3+0,8;nápojový bar |  | 3.8
[5 empty] | 0,9;varna |  | 0.9
[5 empty] | 0,7;sklad prádla |  | 0.7
[5 empty] | 0,9;wc invalid |  | 0.9
[5 empty] | 0,8;wc muži |  | 0.8
[5 empty] | 0,8;wc ženy |  | 0.8
|  | 4 | H | 59054130 | profil přechodový nerezový samolepící 35mm | m | 9 |  | 0 | 0.0004 | 0.0036 |  | 0 | 21 | 0 | 0
|  |  |  | Výkaz výměr: | 2.NP |  | 0
[5 empty] | 3+1;nápojový bar |  | 4
[5 empty] | 1;varna |  | 1
[5 empty] | 1;sklad prádla |  | 1
[5 empty] | 1;wc invalid |  | 1
[5 empty] | 1;wc muži |  | 1
[5 empty] | 1;wc ženy |  | 1
|  | 5 | SP | 998776122 | Přesun hmot tonážní pro podlahy povlakové ruční v objektech v přes 6 do 12 m | t | 0.0036 |  | 0 |  | 0 |  | 0 | 21 | 0 | 0
S/SO 01/777 | 3 |  | Oddíl |  | 777: Podlahy lité |  |  |  | 0 |  | 4.9606 |  | 0 |  | 0 | 0
|  | 1 | SP | 777111101 | Zametení podkladu před provedením lité podlahy | m2 | 421.42 |  | 0 |  | 0 |  | 0 | 21 | 0 | 0
|  | 2 | SP | 777111111 | Vysátí podkladu před provedením lité podlahy | m2 | 421.42 |  | 0 |  | 0 |  | 0 | 21 | 0 | 0
|  | 3 | SP | 777121105 | Vyrovnání podkladu podlah stěrkou plněnou pískem pl přes 1,0 m2 tl do 3 mm | m2 | 421.42 |  | 0 | 0.0054 | 2.2757 |  | 0 | 21 | 0 | 0
|  | 4 | SP | 777111121 | Ruční broušení podkladu před provedením lité podlahy | m | 421.42 |  | 0 | 2e-05 | 0.0084284 |  | 0 | 21 | 0 | 0
|  | 5 | SP | 777131101 | Penetrační epoxidový nátěr podlahy na suchý a vyzrálý podklad | m2 | 450.34 |  | 0 | 0.0003 | 0.1351 |  | 0 | 21 | 0 | 0
|  | 6 | SP | 777511105 | Krycí epoxidová stěrka tloušťky přes 2 do 3 mm dekorativní lité podlahy | m2 | 450.34 |  | 0 | 0.0054 | 2.4318 |  | 0 | 21 | 0 | 0
|  |  |  | Výkaz výměr: | 2.NP |  | 0
[5 empty] | stěrka - plocha |  | 0
[5 empty] | 125,98+201,40+8,88+4,82+3,80+2,98+7,60+46,04+4,15+11,89+1,48+2,4;stěrka - plocha |  | 421.42
[5 empty] | stěrka - sokl |  | 0
[5 empty] | 62,8*0,1;klubová rest. |  | 6.28
[5 empty] | 69,4*0,1;klubová rest. hattrick |  | 6.94
[5 empty] | 16,2*0,1;sklad potravin |  | 1.62
[5 empty] | 8,6*0,1;přípravna |  | 0.86
[5 empty] | 8,4*0,1;sklad vratných obalů |  | 0.84
[5 empty] | 9,1*0,1;chladící box |  | 0.91
[5 empty] | 12*0,1;sklad nápojů |  | 1.2
[5 empty] | 64,5*0,1;chodba |  | 6.45
[5 empty] | 7,1*0,1;wc personal |  | 0.71
[5 empty] | 19,5*0,1;sklad |  | 1.95
[5 empty] | 5,1*0,1;úklid |  | 0.51
[5 empty] | 6,5*0,1;úklid pro kuchyň |  | 0.65
|  | 7 | SP | 777211713 | Nátěr pro vytvoření protiskluzového povrchu | m2 | 421.42 |  | 0 | 0.00026 | 0.10957 |  | 0 | 21 | 0 | 0
|  |  |  | Výkaz výměr: | 2.NP |  | 0
[5 empty] | stěrka - plocha |  | 0
[5 empty] | 125,98+201,40+8,88+4,82+3,80+2,98+7,60+46,04+4,15+11,89+1,48+2,4;stěrka - plocha |  | 421.42
|  | 8 | SP | 777131151 | Příplatek k cenám penetračního nátěru za zvýšenou pracnost provádění podlahových soklíků | m2 | 28.92 |  | 0 |  | 0 |  | 0 | 21 | 0 | 0
|  |  |  | Výkaz výměr: | 2.NP |  | 0
[5 empty] | stěrka - sokl |  | 0
[5 empty] | 62,8*0,1;klubová rest. |  | 6.28
[5 empty] | 69,4*0,1;klubová rest. hattrick |  | 6.94
[5 empty] | 16,2*0,1;sklad potravin |  | 1.62
[5 empty] | 8,6*0,1;přípravna |  | 0.86
[5 empty] | 8,4*0,1;sklad vratných obalů |  | 0.84
[5 empty] | 9,1*0,1;chladící box |  | 0.91
[5 empty] | 12*0,1;sklad nápojů |  | 1.2
[5 empty] | 64,5*0,1;chodba |  | 6.45
[5 empty] | 7,1*0,1;wc personal |  | 0.71
[5 empty] | 19,5*0,1;sklad |  | 1.95
[5 empty] | 5,1*0,1;úklid |  | 0.51
[5 empty] | 6,5*0,1;úklid pro kuchyň |  | 0.65
|  | 9 | SP | 777511181 | Příplatek k cenám krycí stěrky za zvýšenou pracnost provádění podlahových soklíků | m2 | 28.92 |  | 0 |  | 0 |  | 0 | 21 | 0 | 0
|  | 10 | SP | 998777122 | Přesun hmot tonážní pro podlahy lité ruční v objektech v přes 6 do 12 m | t | 4.9606 |  | 0 |  | 0 |  | 0 | 21 | 0 | 0
S/SO 01/781 | 3 |  | Oddíl |  | 781: Obklady |  |  |  | 0 |  | 10.9523 |  | 10.1353 |  | 0 | 0
|  | 1 | SP | 781473810 | Demontáž obkladů z obkladaček keramických lepených | m2 | 372.62 |  | 0 |  | 0 | 0.0272 | 10.1353 | 21 | 0 | 0
|  |  |  | Výkaz výměr: | 372,62;dmtž obkladů |  | 372.62
|  | 2 | SP | 781121011 | Nátěr penetrační na stěnu | m2 | 455.775 |  | 0 | 0.0003 | 0.13673 |  | 0 | 21 | 0 | 0
|  | 3 | SP | 781131112 | Izolace pod obklad nátěrem nebo stěrkou ve dvou vrstvách | m2 | 227.8875 |  | 0 | 0.0015 | 0.34183 |  | 0 | 21 | 0 | 0
|  |  |  | Výkaz výměr: | 455,775*0,5;50% plochy obkladů |  | 227.8875
|  | 4 | SP | 781472219 | Montáž obkladů keramických hladkých lepených cementovým flexibilním lepidlem přes 22 do 25 ks/m2 | m2 | 455.775 |  | 0 | 0.00538 | 2.4521 |  | 0 | 21 | 0 | 0
|  |  |  | Výkaz výměr: | 2.NP |  | 0
[5 empty] | stěrka |  | 0
[5 empty] | 0;klubová rest. |  | 0
[5 empty] | 10,2*2,8;klubová rest. hattrick |  | 28.56
[5 empty] | (16,2*2,8)-(0,8*2,1);sklad potravin |  | 43.68
[5 empty] | (8,6*2,8)-(0,9*2,1);přípravna |  | 22.19
[5 empty] | 0;sklad vratných obalů |  | 0
[5 empty] | 0;chladící box |  | 0
[5 empty] | (12*2,8)-(0,8*2,1);sklad nápojů |  | 31.92
[5 empty] | 0;chodba |  | 0
[5 empty] | (7,1*2,1)-(0,9*2,1);wc personal |  | 13.02
[5 empty] | (19,5*2,1)-(0,9*2,1);sklad |  | 39.06
[5 empty] | (5,1*2,1)-(0,9*2,1);úklid |  | 8.82
[5 empty] | (6,5*2,1)-(0,9*2,1);úklid pro kuchyň |  | 11.76
[5 empty] | dlažba |  | 0
[5 empty] | (3,6+6)*2,8;nápojový bar |  | 26.88
[5 empty] | (25,4*2,8)-(1,35*2,8+0,9*2,1);přípravna varna |  | 65.45
[5 empty] | (25,4*2,8)-(1,35*2,8+1,35*1,5);mytí nádobí |  | 65.315
[5 empty] | 0;sklad prádla |  | 0
[5 empty] | (11,1*2,1)-(0,9*2,1);wc invalidní |  | 21.42
[5 empty] | (22,2*2,1)-(0,8*2,1);wc muži |  | 44.94
[5 empty] | (16,4*2,1)-(0,8*2,1);wc ženy |  | 32.76
|  | 5 | H | 59761704 | obklad keramický nemrazuvzdorný povrch hladký/lesklý tl do 10mm přes 22 do 25ks/m2 | m2 | 501.3525 |  | 0 | 0.016 | 8.0216 |  | 0 | 21 | 0 | 0
|  |  |  | Výkaz výměr: | 455,775;plocha |  | 455.775
[5 empty] | 455,775*0,1;prořez |  | 45.5775
|  | 6 | SP | 781477111 | Příplatek k montáži obkladů vnitřních keramických hladkých za plochu do 10 m2 | m2 | 20.58 |  | 0 |  | 0 |  | 0 | 21 | 0 | 0
|  |  |  | Výkaz výměr: | 2.NP |  | 0
[5 empty] | stěrka |  | 0
[5 empty] | (5,1*2,1)-(0,9*2,1);úklid |  | 8.82
[5 empty] | (6,5*2,1)-(0,9*2,1);úklid pro kuchyň |  | 11.76
|  | 7 | SP | 781477114 | Příplatek k montáži obkladů vnitřních keramických hladkých za spárování tmelem dvousložkovým | m2 | 455.775 |  | 0 |  | 0 |  | 0 | 21 | 0 | 0
|  | 8 | SP | 998781122 | Přesun hmot tonážní pro obklady keramické ruční v objektech v přes 6 do 12 m | t | 10.9523 |  | 0 |  | 0 |  | 0 | 21 | 0 | 0
S/SO 01/783 | 3 |  | Oddíl |  | 783: Nátěry |  |  |  | 0 |  | 0 |  | 0 |  | 0 | 0
|  | 1 | SP | 783100900R | Nátěr 1křídlových ocelových zárubní | kus | 15 |  | 0 |  | 0 |  | 0 | 21 | 0 | 0
|  |  |  | Výkaz výměr: | 3;DL1 |  | 3
[5 empty] | 3;DP1 |  | 3
[5 empty] | 2;DL2 |  | 2
[5 empty] | 5;DP2 |  | 5
[5 empty] | 1;DP5 - posuv |  | 1
[5 empty] | 1;DP3 - požární |  | 1
|  | 2 | SP | 783100901R | Nátěr 2křídlových ocelových zárubní | kus | 2 |  | 0 |  | 0 |  | 0 | 21 | 0 | 0
|  |  |  | Výkaz výměr: | 2;DP4 - požární |  | 2
|  | 3 | SP | 783100800R | Repase 1křídlových ocelových zárubní | kus | 10 |  | 0 |  | 0 |  | 0 | 21 | 0 | 0
|  |  |  | Výkaz výměr: | 2;DL2 |  | 2
[5 empty] | 2;DP2 |  | 2
[5 empty] | 4;DL3 |  | 4
[5 empty] | 2;DL4 |  | 2
S/SO 01/784 | 3 |  | Oddíl |  | 784: Malby |  |  |  | 0 |  | 1.2414 |  | 0.21299 |  | 0 | 0
|  | 1 | SP | 784111001 | Oprášení (ometení ) podkladu v místnostech v do 3,80 m | m2 | 687.05 |  | 0 |  | 0 |  | 0 | 21 | 0 | 0
|  |  |  | Výkaz výměr: | 507+180,05;oprava vnitřních omítek |  | 687.05
|  | 2 | SP | 784121001 | Oškrabání malby v místnostech v do 3,80 m | m2 | 687.05 |  | 0 | 0.001 | 0.68705 | 0.00031 | 0.21299 | 21 | 0 | 0
|  | 3 | SP | 784121011 | Rozmývání podkladu po oškrabání malby v místnostech v do 3,80 m | m2 | 687.05 |  | 0 |  | 0 |  | 0 | 21 | 0 | 0
|  | 4 | SP | 784181121 | Hloubková jednonásobná bezbarvá penetrace podkladu v místnostech v do 3,80 m | m2 | 1124.37 |  | 0 | 0.0002 | 0.22487 |  | 0 | 21 | 0 | 0
|  |  |  | Výkaz výměr: | 687,05;oprava omítly |  | 687.05
[5 empty] | 160,775+352,435*2+27,45;SDK |  | 893.095
[5 empty] | -455,775;obklady |  | -455.775
|  | 5 | SP | 784211101 | Dvojnásobné bílé malby ze směsí za mokra výborně oděruvzdorných v místnostech v do 3,80 m | m2 | 1124.37 |  | 0 | 0.00029 | 0.32607 |  | 0 | 21 | 0 | 0
|  | 6 | SP | 784211067 | Příplatek k cenám 1x maleb ze směsí za mokra oděruvzdorných za barevnou malbu v náročném odstínu | m2 | 337.311 |  | 0 | 1e-05 | 0.0033731 |  | 0 | 21 | 0 | 0
|  |  |  | Výkaz výměr: | 1124,37*0,3;30% barevná malba |  | 337.311
S/SO 01/786 | 3 |  | Oddíl |  | 786: Stínění a čalounické úpravy |  |  |  | 0 |  | 0.047656 |  | 0 |  | 0 | 0
|  | 1 | SP | 786623039 | Montáž žaluziové schránky venkovní žaluzie osazené do okenního nebo dveřního otvoru dl do 1300 mm | kus | 10 |  | 0 |  | 0 |  | 0 | 21 | 0 | 0
|  |  |  | Výkaz výměr: | 1;PO01 |  | 1
[5 empty] | 5;PO02 |  | 5
[5 empty] | 4;PO04 |  | 4
|  | 2 | SP | 786623041 | Montáž žaluziové schránky venkovní žaluzie osazené do okenního nebo dveřního otvoru dl přes 1300 do 2400 mm | kus | 4 |  | 0 |  | 0 |  | 0 | 21 | 0 | 0
|  |  |  | Výkaz výměr: | 4;PO03 |  | 4
|  | 3 | H | 28376714 | kryt podomítkový PUR s izolací XPS 30 mm včetně kotvení pro žaluzii plochy do 1,5m2 š přes 1,0m | kus | 5 |  | 0 | 0.001 | 0.005 |  | 0 | 21 | 0 | 0
|  |  |  | Výkaz výměr: | 5;PO02 |  | 5
|  | 4 | H | 28376716 | kryt podomítkový PUR s izolací XPS 30 mm včetně kotvení pro žaluzii plochy do 2,0m2 š do 2,0m | kus | 8 |  | 0 | 0.001 | 0.008 |  | 0 | 21 | 0 | 0
|  |  |  | Výkaz výměr: | 4;PO03 |  | 4
[5 empty] | 4;PO04 |  | 4
|  | 5 | H | 28376719 | kryt podomítkový PUR s izolací XPS 30 mm včetně kotvení pro žaluzii plochy do 3,0m2 š do 2,0m | kus | 1 |  | 0 | 0.001 | 0.001 |  | 0 | 21 | 0 | 0
|  |  |  | Výkaz výměr: | 1;PO01 |  | 1
|  | 6 | SP | 786623011 | Montáž venkovní žaluzie do okenního nebo dveřního otvoru na rám nebo do žaluziové schránky ovládané motorem pl do 4 m2 | kus | 24.55 |  | 0 |  | 0 |  | 0 | 21 | 0 | 0
|  |  |  | Výkaz výměr: | 2*1,2;PO01 |  | 2.4
[5 empty] | (1,25*1)*5;PO02 |  | 6.25
[5 empty] | (1,4*1,5)*4;PO03 |  | 8.4
[5 empty] | (1,25*1,5)*4;PO04 |  | 7.5
|  | 7 | H | 55342544 | žaluzie Z-90 fasádní ovládaná základním motorem příslušenství plochy do 1,5m2 | m2 | 2.4 |  | 0 | 0.001 | 0.0024 |  | 0 | 21 | 0 | 0
|  |  |  | Výkaz výměr: | 2*1,2;PO01 |  | 2.4
|  | 8 | H | 55342545 | žaluzie Z-90 fasádní ovládaná základním motorem příslušenství plochy do 2,0m2 | m2 | 15.9 |  | 0 | 0.001 | 0.0159 |  | 0 | 21 | 0 | 0
|  |  |  | Výkaz výměr: | (1,4*1,5)*4;PO03 |  | 8.4
[5 empty] | (1,25*1,5)*4;PO04 |  | 7.5
|  | 9 | H | 55342546 | žaluzie Z-90 fasádní ovládaná základním motorem příslušenství plochy do 2,5m2 | m2 | 2.4 |  | 0 | 0.001 | 0.0024 |  | 0 | 21 | 0 | 0
|  |  |  | Výkaz výměr: | 2*1,2;PO01 |  | 2.4
|  | 10 | SP | 786623051 | Montáž obkladové desky ostění nebo krytu pro skrytou montáž vodícího profilu žaluzie osazené do okenního nebo dveřního otvoru | kus | 14 |  | 0 |  | 0 |  | 0 | 21 | 0 | 0
|  |  |  | Výkaz výměr: | 1;PO01 |  | 1
[5 empty] | 5;PO02 |  | 5
[5 empty] | 4;PO03 |  | 4
[5 empty] | 4;PO04 |  | 4
|  | 11 | H | 28376751 | pouzdro pro skrytý vodící profil žaluzie včetně příslušenství | m | 40.04 |  | 0 | 0.00015 | 0.006006 |  | 0 | 21 | 0 | 0
|  |  |  | Výkaz výměr: | 2*1,2;PO01 |  | 2.4
[5 empty] | (2*1)*5;PO02 |  | 10
[5 empty] | (2*1,5)*4;PO03 |  | 12
[5 empty] | (2*1,5)*4;PO04 |  | 12
[5 empty] | 36,4*0,1;prořez |  | 3.64
|  | 12 | SP | 786624121 | Montáž lamelové žaluzie do oken zdvojených kovových otevíravých, sklápěcích a vyklápěcích | m2 | 4.86 |  | 0 |  | 0 |  | 0 | 21 | 0 | 0
|  |  |  | Výkaz výměr: | (1,8*1,35)*2;OP1 |  | 4.86
|  | 13 | H | 55346200 | žaluzie horizontální interiérové | m2 | 5.346 |  | 0 | 0.0013 | 0.0069498 |  | 0 | 21 | 0 | 0
|  |  |  | Výkaz výměr: | 4,86;plocha |  | 4.86
[5 empty] | 4,86*0,1;prořez |  | 0.486
|  | 14 | SP | 786610100R | D+M Okenní sítě proti hmyzu | m2 | 4.86 |  | 0 |  | 0 |  | 0 | 21 | 0 | 0
|  |  |  | Výkaz výměr: | (1,8*1,35)*2;OP1 |  | 4.86
|  | 15 | SP | 998786122 | Přesun hmot tonážní pro stínění a čalounické úpravy ruční v objektech v přes 6 do 12 m | t | 0.047656 |  | 0 |  | 0 |  | 0 | 21 | 0 | 0
S/SO 01/V01 | 3 |  | Oddíl |  | V01: Průzkumné, geodetické a projektové práce |  |  |  | 0 |  | 0 |  | 0 |  | 0 | 0
|  | 1 | ON | 013203000 | Dokumentace stavby bez rozlišení - dílenská dokumentace dodavatele | soubor | 1 |  | 0 |  | 0 |  | 0 | 21 | 0 | 0
|  | 2 | ON | 013254000 | Dokumentace skutečného provedení stavby | soubor | 1 |  | 0 |  | 0 |  | 0 | 21 | 0 | 0
S/SO 01/V03 | 3 |  | Oddíl |  | V03: Zařízení staveniště |  |  |  | 0 |  | 0 |  | 0 |  | 0 | 0
|  | 1 | ON | 030001000 | Zařízení staveniště | soubor | 1 |  | 0 |  | 0 |  | 0 | 21 | 0 | 0
S/SO 01/V04 | 3 |  | Oddíl |  | V04: Inženýrská činnost |  |  |  | 0 |  | 0 |  | 0 |  | 0 | 0
|  | 1 | ON | 045002000 | Kompletační a koordinační činnost dodavatele | soubor | 1 |  | 0 |  | 0 |  | 0 | 21 | 0 | 0
|  |  | Oddíl |  | V05: Finanční náklady |  |  |  | 500000
|  | 1 | ON | 052002000 | Finanční rezerva | soubor | 1 | 500000 | 500000