## List1
Propočet na opravu havarijního stavu lihovodního potrubí
hlavní ledové plochy MFA Pardubice
CENA : | bude provedena výměna potrubí v technologickém kanále hlavní plochy
vč.potrubí na vedlejší plochu a přívodního kanálu ze strojovny chlazení
stavební práce HSV a PSV |  |  |  | 0
| Řezáni betonového krytu kanálu plocha - strojovna |  |  |  | ,- Kč
| Potrubní kanál - odstranění zastropení |  |  |  | ,- Kč
| Zemní práce |  |  |  | ,- Kč
| Vodorovné konstrukce |  |  |  | ,- Kč
| Úpravy povrchů, podlahy a osazování výplní |  |  |  | ,- Kč
| Ostatní konstrukce a práce, bourání |  |  |  | ,- Kč
| Přesun hmot |  |  |  | ,- Kč
| Konstrukce zámečnické |  |  |  | ,- Kč
| Zařízení staveniště |  |  |  | ,- Kč
| Potrubní kanál - nové zastropení |  |  |  | ,- Kč
| Vodorovné konstrukce |  |  |  | ,- Kč
| Pozemní komunikace |  |  |  | ,- Kč
| Úpravy povrchů, podlahy a osazování výplní |  |  |  | ,- Kč
| Ostatní konstrukce a práce, bourání |  |  |  | ,- Kč
| Přesun hmot |  |  |  | ,- Kč
| Epoxidové nátěry, lité podlahy |  |  |  | ,- Kč
montážní a svařečské práce, dodávka potrubí PE |  |  |  | 0
| Potrubí a trubní díly PE |  |  |  | ,- Kč
| Přírubové spoje |  |  |  | ,- Kč
| Hutní materiál, kotvení a uložení potrubí |  |  |  | ,- Kč
| Nátěrové hmoty pro doplňkové konstrukce |  |  |  | ,- Kč
| Demontáž stávajícího potrubí |  |  |  | ,- Kč
| Montáž nových rozdělovačů, potrubí a části potrvubí v kanále k malé ploše |  |  |  | ,- Kč
a přívodního potrubí ze strojovny ke kanálu
| Doprava a mechanismy |  |  |  | ,- Kč
| Izolační materiál |  |  |  | ,- Kč
| Montáž izolací |  |  |  | ,- Kč
| Ostatní náklady |  |  |  | ,- Kč
|  | Celková cena bez DPH |  | 0 | ,- Kč
Technické podklady:
Jedná se o kompletní výměnu potrubí v technologickém kanále hlavní ledové plochy včetně průchozího potrubí plochy vedlejší v kanále u hlavní plochy.
Dále bude kompletně vyměněno potrubí pro obě plochy ze strojovny ke kanálu hlavní plochy.
Nové potrubí bude zhotoveno z plastu PE100, hladké potrubní vedení bude izolováno izolací na bázi pěnového kaučuku a opatřeno povrchovou úpravou z hliníkové fólie TEMBUTIL.
Stavební práce zahrnují kompletní rozřezání a odvoz krytí kanálu, demontáž stávajících PZD desek, jejich zpětnou montáž a překrytí PZD desek izolací proti vodě a promrzání, zpětné přebetonování a vrchní úpravu betonu.
Odvoz suti a skládkování je součástí ceny.
| V Chocni dne : 8.2.2022 |  | Vypracoval : Petr Chalupník
vedoucí odbytu